## Orçamento Analítico
GOVERNO DO ESTADO DO RIO DE JANEIRO SECRETARIA DE ESTADO DE ADMINISTRAÇÃO PENITENCIÁRIA CENTRO DE CONTROLE E MONITORAMENTO DA CORREGEDORIA ANEXO VII PLANILHA ANALÍTICA DE ESTIMATIVA DE CUSTOS E FORMAÇÃO DE PREÇO
DESCRIÇÃO:
VIDEOMONITORAMENTO COMPLETO EM VÁRIOS SITES, COM CÂMERAS IP, NVRS, SOFTWARE, ACESSÓRIOS DE CONECTIVIDADE, SISTEMA OCR PARA CONTROLE DE ACESSO DE VEÍCULOS POR CANCELAS UTILIZANDO SISTEMA DE RECONHECIMENTO DE PLACA DE VEÍCULOS, SISTEMA DE RECONHECIMENTO FACIAL NA ENTRADA DE PEDESTRES NO COMPLEXO GERICINÓ E 1 (UMA) SALA DE CONTROLE AVANÇADA PRINCIPAL. TODO O SISTEMA DE MONITORAMENTO DEVERÁ SER ENTREGUE POR COMPLETO (TURNKEY). FAZ PARTE DO PROJETO GARANTIA ON SITE DE 4 (QUATRO) ANOS COM PEÇAS DE REPOSIÇÃO. OS SISTEMAS NOVOS IRÃO SUBSTITUIR OS ATUAIS EQUIPAMENTOS, TECNOLOGICAMENTE DEFASADOS E EM USO HÁ QUASE 15 (QUINZE) ANOS E SEM CONTRATO DE MANUTENÇÃO. SEAP.
VISTORIA TÉCNICA: INTERVENÇÃO - SEAP ENCARGOS SOCIAIS SOBRE PREÇOS DA MÃO-DE-OBRA: 120,30%(HORA) 75,07%(MÊS) - SINAPI-SET/2018
Planilha Orçamentária Analítica
| ITEM | CÓDIGO | BANCO | DESCRIÇÃO | TIPO |  | UNID | QUANT/COEF | PREÇO (R$)
[9 empty] | VALOR UNIT | TOTAL
| 1 |  |  | SERVIÇOS PRELIMINARES E ADMINISTRATIVOS
| ITEM | CÓDIGO | BANCO | DESCRIÇÃO | TIPO |  | UNID | QUANT/COEF | VALOR UNIT | TOTAL
INSUMO | 1.1 |  | CREA-RJ | ART - Contrato acima de 15.000,00 | COMPOSICAO | 1 | UN | 1
INSUMO |  |  | CREA-RJ | ART DE ENGENHEIRO |  |  | UN | 1
[5 empty] | Quantidade => | 1 | Preço Total =>
| ITEM | CÓDIGO | BANCO | DESCRIÇÃO | TIPO |  | UNID | QUANT/COEF
COMPOSIÇÃO | 1.2 | 91677 | SINAPI | ENGENHEIRO ELETRICISTA COM ENCARGOS COMPLEMENTARES | COMPOSIÇÃO | 1320 | H | 1
INSUMO |  | 34783 |  | ENGENHEIRO ELETRICISTA | INSUMO |  | H | 1
INSUMO |  | 37372 |  | EXAMES - HORISTA (COLETADO CAIXA) | INSUMO |  | H | 1,0000000
INSUMO |  | 37373 |  | SEGURO - HORISTA (COLETADO CAIXA) | INSUMO |  | H | 1,0000000
COMPOSICAO |  | 88237 |  | EPI (ENCARGOS COMPLEMENTARES) - HORISTA | COMPOSICAO |  | H | 0.05
COMPOSICAO |  | 95407 |  | CURSO DE CAPACITAÇÃO PARA ENGENHEIRO ELETRICISTA (ENCARGOS COMPLEMENTARES) - HORISTA | COMPOSICAO |  | H | 1
[5 empty] | Quantidade => | 1320 | Preço Total =>
| ITEM | CÓDIGO | BANCO | DESCRIÇÃO | TIPO |  | UNID | QUANT/COEF
COMPOSICAO | 1.3 | 90778 | SINAPI | ENGENHEIRO CIVIL DE OBRA PLENO COM ENCARGOS COMPLEMENTARES | COMPOSICAO | 220 | H
INSUMO |  | 2707 | SINAPI | ENGENHEIRO CIVIL DE OBRA PLENO | INSUMO |  | H | 1,0000000
INSUMO |  | 37372 | SINAPI | EXAMES - HORISTA (COLETADO CAIXA) | INSUMO |  | H | 1,0000000
INSUMO |  | 37373 | SINAPI | SEGURO - HORISTA (COLETADO CAIXA) | INSUMO |  | H | 1,0000000
COMPOSICAO |  | 88237 | SINAPI | EPI (ENCARGOS COMPLEMENTARES) - HORISTA | COMPOSICAO |  | H | 0.05
COMPOSICAO |  | 95403 | SINAPI | CURSO DE CAPACITAÇÃO PARA ENGENHEIRO CIVIL DE OBRA PLENO (ENCARGOS COMPLEMENTARES) - HORISTA | COMPOSICAO |  | H | 1,0000000
[5 empty] | Quantidade => | 220 | Preço Total =>
| ITEM | CÓDIGO | BANCO | DESCRIÇÃO | TIPO |  | UNID | QUANT/COEF
| 1.4 | SE 25.75.0050 | SCO - RJ | FORNECIMENTO DE PROJETO EXECUTIVO DE INSTALACAO DE SEGURANCA EM AUTOCAD | COMPOSICAO | 0 | UNID | 1
INSUMO |  | EVE000150 | SCO | DESPESAS DIVERSAS PARA COBRIR DESPESAS DE ESCRITORIO (MATERIAIS, INSTRUMENTOS, EQUIPAMENTOS, SOFTWAR | GERAL |  | H | 35
COMPOSICAO |  | MOI000850 | SCO | CADISTA | MÃO DE OBRA |  | H | 23
COMPOSICAO |  | MOI001650 | SCO | ENGENHEIRO SENIOR | MÃO DE OBRA |  | H | 30
[5 empty] | Quantidade => | 54 | Preço Total =>
| ITEM | CÓDIGO | BANCO | DESCRIÇÃO | TIPO |  | UNID | QUANT/COEF
COMPOSICAO | 1.5 | SE 25.25.0200 | SCO - RJ | PROJETO EXECUTIVO DE ARQUITETURA PARA PREDIOS ESCOLARES E/OU ADMINISTRATIVOS DE ATE 500M2 APRESENTADO EM AUTOCAD FOR WINDOWS NOS PADROES DA CONTRATANTE, INCLUSIVE AS LEGALIZACOES PERTINENTES E A COORDENACAO DOS PROJETOS COMPLEMENTARES. (M2) | SERVICO | 240 | M2 | 1
INSUMO |  | EVE000150 | SCO | COORDENADOR DE PROJETOS | GERAL |  | H | 0.48394
INSUMO |  | MOI000850 | SCO | ARQUITETO SENIOR | MAO DE OBRA |  | H | 0.2442
INSUMO |  | MOI001650 | SCO | PROJETISTA - NÍVEL TÉCNICO | MAO DE OBRA |  | H | 0.42
[5 empty] | Quantidade => | 240 | Preço Total =>
| ITEM | CÓDIGO | BANCO | DESCRIÇÃO | TIPO |  | UNID | QUANT/COEF
COMPOSICAO | 1.6 | 90776 | SINAPI | ENCARREGADO GERAL DE OBRAS | COMPOSICAO | 0 | H
INSUMO |  | 4083 |  | ENCARREGADO GERAL DE OBRAS | INSUMO |  | H | 1,0000000
INSUMO |  | 37370 |  | ALIMENTACAO - HORISTA (COLETADO CAIXA) | INSUMO |  | H | 1,0000000
INSUMO |  | 37371 |  | TRANSPORTE - HORISTA (COLETADO CAIXA) | INSUMO |  | H | 1,0000000
INSUMO |  | 37372 |  | EXAMES - HORISTA (COLETADO CAIXA) | INSUMO |  | H | 1,0000000
INSUMO |  | 37373 |  | SEGURO - HORISTA (COLETADO CAIXA) | INSUMO |  | H | 1,0000000
COMPOSICAO |  | 88237 |  | EPI (ENCARGOS COMPLEMENTARES) - HORISTA | COMPOSICAO |  | H | 1,0000000
COMPOSICAO |  | 95401 |  | CURSO DE CAPACITAÇÃO PARA ENCARREGADO GERAL (ENCARGOS COMPLEMENTARES) - HORISTA | COMPOSICAO |  | H | 1,0000000
[5 empty] | Quantidade => | 1320 | Preço Total =>
| ITEM | CÓDIGO | BANCO | DESCRIÇÃO | TIPO |  | UNID | QUANT/COEF
COMPOSICAO | 1.7 | 90766 | SINAPI | ALMOXARIFE COM ENCARGOS COMPLEMENTARES | COMPOSICAO | 0 | H
INSUMO |  | 253 |  | ALMOXARIFE | INSUMO |  | H | 1,0000000
INSUMO |  | 37370 |  | ALIMENTACAO - HORISTA (COLETADO CAIXA) | INSUMO |  | H | 1,0000000
INSUMO |  | 37371 |  | TRANSPORTE - HORISTA (COLETADO CAIXA) | INSUMO |  | H | 1,0000000
INSUMO |  | 37372 |  | EXAMES - HORISTA (COLETADO CAIXA) | INSUMO |  | H | 1,0000000
INSUMO |  | 37373 |  | SEGURO - HORISTA (COLETADO CAIXA) | INSUMO |  | H | 1,0000000
COMPOSICAO |  | 88237 |  | EPI (ENCARGOS COMPLEMENTARES) - HORISTA | COMPOSICAO |  | H | 1,0000000
COMPOSICAO |  | 95392 |  | CURSO DE CAPACITAÇÃO PARA ALMOXARIFE (ENCARGOS COMPLEMENTARES) - HORISTA | COMPOSICAO |  | H | 1,0000000
[5 empty] | Quantidade => | 1320 | Preço Total =>
| ITEM | CÓDIGO | BANCO | DESCRIÇÃO | TIPO |  | UNID | QUANT/COEF
COMPOSICAO | 1.8 | 74209/1 | SINAPI | PLACA DE OBRA EM CHAPA DE ACO GALVANIZADO | COMPOSICAO | 56 | M2
INSUMO |  | 4417 |  | SARRAFO DE MADEIRA NAO APARELHADA *2,5 X 7* CM, MACARANDUBA, ANGELIM OU EQUIVALENTE DA REGIAO | INSUMO |  | M | 1,0000000
INSUMO |  | 4491 |  | PONTALETE DE MADEIRA NAO APARELHADA *7,5 X 7,5* CM (3 X 3 ") PINUS, MISTA OU EQUIVALENTE DA REGIAO | INSUMO |  | M | 4,0000000
INSUMO |  | 4813 |  | PLACA DE OBRA (PARA CONSTRUCAO CIVIL) EM CHAPA GALVANIZADA *N. 22*, DE *2,0 X 1,125* M | INSUMO |  | M2 | 1,0000000
INSUMO |  | 5075 |  | PREGO DE ACO POLIDO COM CABECA 18 X 30 (2 3/4 X 10) | INSUMO |  | KG | 0,1100000
COMPOSICAO |  | 88262 |  | CARPINTEIRO DE FORMAS COM ENCARGOS COMPLEMENTARES | COMPOSICAO |  | H | 0,6127000
COMPOSICAO |  | 88316 |  | SERVENTE COM ENCARGOS COMPLEMENTARES | COMPOSICAO |  | H | 0,1469000
COMPOSICAO |  | 94962 |  | CONCRETO MAGRO PARA LASTRO, TRAÇO 1:4,5:4,5 (CIMENTO/ AREIA MÉDIA/ BRITA 1) - PREPARO MECÂNICO COM BETONEIRA 400 L. AF_07/2016 | COMPOSICAO |  | M3 | 0,0100000
[5 empty] | Quantidade => | 56 | Preço Total =>
| ITEM | CÓDIGO | BANCO | DESCRIÇÃO | TIPO |  | UNID | QUANT/COEF
COMPOSICAO | 1.9 | S04657 | ORSE | LOCAÇÃO DE CONTAINER - ESCRITÓRIO COM BANHEIRO - 6,20 X 2,20M | COMPOSICAO | 54 | 1 | 1
INSUMO |  | I10775S | ORSE | LOCACAO DE CONTAINER 2,30 X 6,00 M, ALT. 2,50 M, COM 1 SANITARIO, PARA ESCRITORIO, COMPLETO, SEM DIVISORIAS INTERNAS | EQUIPAMENTO |  | MÊS | 1
[5 empty] | Quantidade => | 54 | Preço Total =>
| ITEM | CÓDIGO | BANCO | DESCRIÇÃO | TIPO |  | UNID | QUANT/COEF
COMPOSICAO | 1.10 | S04656 | ORSE | LOCAÇÃO DE CONTAINER - BANHEIRO COM CHUVEIROS E VASOS - 4,30 X 2,30M | COMPOSICAO | 54 | MÊS | 1
INSUMO |  | I10777S | ORSE | LOCACAO DE CONTAINER 2,30 X 4,30 M, ALT. 2,50 M, PARA SANITARIO, COM 3 BACIAS, 4 CHUVEIROS, 1 LAVATORIO E 1 MICTORIO | EQUIPAMENTO |  | MÊS | 1
[5 empty] | Quantidade => | 54 | Preço Total =>
| ITEM | CÓDIGO | BANCO | DESCRIÇÃO | TIPO |  | UNID | QUANT/COEF
COMPOSICAO | 1.11 | 91928 | SINAPI | CABO DE COBRE FLEXÍVEL ISOLADO, 4 MM², ANTI-CHAMA 450/750 V, PARA CIRCUITOS TERMINAIS - FORNECIMENTO E INSTALAÇÃO. AF_12/2015 | COMPOSICAO | 13500 | UN | 1
INSUMO |  | 981 | SINAPI | CABO DE COBRE, FLEXIVEL, CLASSE 4 OU 5, ISOLACAO EM PVC/A, ANTICHAMA BWF-B, 1 CONDUTOR, 450/750 V, SECAO NOMINAL 4 MM2 | INSUMO |  | M | 1,1900000
INSUMO |  | 21127 | SINAPI | FITA ISOLANTE ADESIVA ANTICHAMA, USO ATE 750 V, EM ROLO DE 19 MM X 5 M | INSUMO |  | UN | 0,0090000
COMPOSICAO |  | 88247 | SINAPI | AUXILIAR DE ELETRICISTA COM ENCARGOS COMPLEMENTARES | COMPOSICAO |  | H | 0,0550000
COMPOSICAO |  | 88264 | SINAPI | ELETRICISTA COM ENCARGOS COMPLEMENTARES | COMPOSICAO |  | H | 0,0550000
[5 empty] | Quantidade => | 13500 | Preço Total =>
| ITEM | CÓDIGO | BANCO | DESCRIÇÃO | TIPO |  | UNID | QUANT/COEF
COMPOSICAO | 1.12 | CO 05.10.0350 | SCO - RJ | ALUGUEL DE TORRE-ANDAIME TUBULAR SOBRE RODIZIOS COM LARGURA E PROFUNIDIDADE DE 1,50M E 10,50M DE ALTURA | COMPOSICAO | 18 | MES
INSUMO |  | IEQ011550 | SCO - RJ | DOIS ELEMENTOS TS-3A, 2 DIAGONAIS X, PARA TORRE-ANDAIME | EQUIPAMENTO |  | DIA | 210
INSUMO |  | IEQ011550 | SCO - RJ | RODIZIOS DE FERRO, PARA ANDAIME TUBULAR | EQUIPAMENTO |  | DIA | 120
[5 empty] | Quantidade => | 18 | Preço Total =>
| ITEM | CÓDIGO | BANCO | DESCRIÇÃO | TIPO |  | UNID | QUANT/COEF
| 1.13 | AD 15.10.0150 | SCO - RJ | TRANSPORTE DE ANDAIME SUSPENSO, TIPO PESADO, PARA REVESTIMENTO, INCLUSIVE IDA E VOLTA DO CAMINHAO, CARGA E DESCARGA | COMPOSICAO | 54 | MES
INSUMO |  | REQ001350 | SCO - RJ | CAMINHAO COM CARROCERIA FIXA, CAPACIDADE DE 3,5T, COM MOTORISTA, MATERIAL DE OPERACAO | EQUIPAMENTO |  | H | 0.1
INSUMO |  | EVE000050 | SCO - RJ | 3% INCIDENTE SOBRE MAO DE OBRA DIRETA COM ENCARGOS SOCIAIS PARA COBRIR DESPESAS RELATIVA A EQUIPAMENO | MAO DE OBRA |  | % | 1
COMPOSICAO |  | 88316 | SINAPI | SERVENTE COM ENCARGOS COMPLEMENTARES | MAO DE OBRA |  | H | 0.0325
[5 empty] | Quantidade => | 54 | Preço Total =>
| ITEM | CÓDIGO | BANCO | DESCRIÇÃO | TIPO |  | UNID | QUANT/COEF
COMPOSICAO | 1.14 | 97064 | SINAPI | MONTAGEM E DESMONTAGEM DE ANDAIME TUBULAR TIPO TORRE (EXCLUSIVE ANDAIME E LIMPEZA). AF_11/2017 | COMPOSICAO | 648 | M | 1
COMPOSICAO |  | 88278 | SINAPI | MONTADOR DE ESTRUTURA METÁLICA COM ENCARGOS COMPLEMENTARES | MAO DE OBRA |  | H | 0.5
COMPOSICAO |  | 88316 | SINAPI | SERVENTE COM ENCARGOS COMPLEMENTARES | MAO DE OBRA |  | H | 0.1
COMPOSICAO |  | 91120 | SINAPI | TRANSPORTE HORIZONTAL, TUBOS DE AÇO CARBONO LEVE OU MÉDIO, PRETO OU GALVANIZADO, COM DIÂMETRO MAIOR QUE 40 MM E MENOR OU IGUAL A 65 MM, MANUAL, 30M. AF_06/2015 | MAO DE OBRA |  | M | 13.4
[5 empty] | Quantidade => | 648 | Preço Total =>
| ITEM | CÓDIGO | BANCO | DESCRIÇÃO | TIPO |  | UNID | QUANT/COEF
COMPOSICAO | 1.15 | 98458 | SINAPI | TAPUME COM COMPENSADO DE MADEIRA. AF_05/2018 | COMPOSICAO | 1080 | M2 | 1
INSUMO |  | 1350 | SINAPI | CHAPA DE MADEIRA COMPENSADA RESINADA PARA FORMA DE CONCRETO, DE *2,2 X 1,1* M, E = 10 MM | INSUMO |  | UN | 0,4339000
INSUMO |  | 3992 | SINAPI | TABUA DE MADEIRA APARELHADA *2,5 X 30* CM, MACARANDUBA, ANGELIM OU EQUIVALENTE DA REGIAO | INSUMO |  | M | 1,6923000
INSUMO |  | 4433 | SINAPI | PECA DE MADEIRA NAO APARELHADA *7,5 X 7,5* CM (3 X 3 ") MACARANDUBA, ANGELIM OU EQUIVALENTE DA REGIAO | INSUMO |  | M | 1,2273000
INSUMO |  | 5061 | SINAPI | PREGO DE ACO POLIDO COM CABECA 18 X 27 (2 1/2 X 10) | INSUMO |  | KG | 0,0428000
COMPOSICAO |  | 88239 | SINAPI | AJUDANTE DE CARPINTEIRO COM ENCARGOS COMPLEMENTARES | COMPOSICAO |  | H | 0,2042000
COMPOSICAO |  | 88262 | SINAPI | CARPINTEIRO DE FORMAS COM ENCARGOS COMPLEMENTARES | COMPOSICAO |  | H | 0,6127000
COMPOSICAO |  | 91692 | SINAPI | SERRA CIRCULAR DE BANCADA COM MOTOR ELÉTRICO POTÊNCIA DE 5HP, COM COIFA PARA DISCO 10" - CHP DIURNO. AF_08/2015 | COMPOSICAO |  | CHP | 0,0044000
COMPOSICAO |  | 91693 | SINAPI | SERRA CIRCULAR DE BANCADA COM MOTOR ELÉTRICO POTÊNCIA DE 5HP, COM COIFA PARA DISCO 10" - CHI DIURNO. AF_08/2015 | COMPOSICAO |  | CHI | 0,0191000
COMPOSICAO |  | 94974 | SINAPI | CONCRETO MAGRO PARA LASTRO, TRAÇO 1:4,5:4,5 (CIMENTO/ AREIA MÉDIA/ BRITA 1) - PREPARO MANUAL. AF_07/2016 | COMPOSICAO |  | M3 | 0,0015000
[5 empty] | Quantidade => | 1080 | Preço Total =>
ETAPA | 2 |  |  | LIMPEZA CANTEIRO DE OBRA
| ITEM | CÓDIGO | BANCO | DESCRIÇÃO | TIPO |  | UNID | QUANT/COEF
| 2.1 | TC 05.15.0100 | SCO - RJ | RETIRADA DE ENTULHO DE OBRA EM CACAMBA DE ACO COM 5M3 DE CAPACIDADE, INCLUSIVE CARREGAMENTO DO CONTAINER, TRANSPORTE E DESCARGA, EXCLUSIVE TARIFA DE DISPOSICAO FINAL. (M3) | COMPOSICAO | 270 | M3 | 1
INSUMO |  | IEQ003150 | SCO | CACAMBA DE ACO COM 5M3, PARA RETIRADA DE ENTULHO, INCLUSIVE TRANSPORTE E DESCARGA, ALUGUEL | EQUIPAMENTO |  | UN | 1
INSUMO |  | EVE000050 | SCO | 3% INCIDENTE SOBRE MAO DE OBRA DIRETA COM ENCARGOS SOCIAIS PARA COBRIR DESPESAS RELATIVA A EQUIPAMEN | MÃO DE OBRA |  | % | 1
COMPOSICAO |  | 88316 | SINAPI | SERVENTE COM ENCARGOS COMPLEMENTARES | COMPOSICAO |  | H | 0.8
[5 empty] | Quantidade => | 270 | Preço Total =>
ETAPA | 3 |  |  | ESCAVAÇÃO / REATERRO - NAS UNIDADES
| ITEM | CÓDIGO | BANCO | DESCRIÇÃO | TIPO |  | UNID | QUANT/COEF
COMPOSICAO | 3.1 | 93358 | SINAPI | ESCAVAÇÃO MANUAL DE VALA COM PROFUNDIDADE MENOR OU IGUAL A 1,30 M. AF_03/2016 | COMPOSICAO | 112 | M3 | 4,2250000
COMPOSICAO |  | 88316 | SINAPI | SERVENTE COM ENCARGOS COMPLEMENTARES | COMPOSICAO |  | H | 3,9560000
[5 empty] | Quantidade => | 112 | Preço Total =>
| ITEM | CÓDIGO | BANCO | DESCRIÇÃO | TIPO |  | UNID | QUANT/COEF
COMPOSICAO | 3.2 | 96995 | SINAPI | REATERRO MANUAL APILOADO COM SOQUETE. AF_10/2017 | COMPOSICAO | 112 | M3
COMPOSICAO |  | 88316 | SINAPI | SERVENTE COM ENCARGOS COMPLEMENTARES | COMPOSICAO |  | H | 2.3986
[5 empty] | Quantidade => | 112 | Preço Total =>
ETAPA | 4 |  |  | DEMOLIÇÃO / REMOÇÃO - NAS UNIDADES
| ITEM | CÓDIGO | BANCO | DESCRIÇÃO | TIPO |  | UNID | QUANT/COEF
COMPOSICAO | 4.1 | 97633 | SINAPI | DEMOLIÇÃO DE REVESTIMENTO CERÂMICO, DE FORMA MANUAL, SEM REAPROVEITAMENTO. AF_12/2017 | COMPOSICAO | 240 | M2
COMPOSICAO |  | 88256 | SINAPI | AZULEJISTA OU LADRILHISTA COM ENCARGOS COMPLEMENTARES | COMPOSICAO |  | H | 0,6600000
COMPOSICAO |  | 88316 | SINAPI | SERVENTE COM ENCARGOS COMPLEMENTARES | COMPOSICAO |  | H | 0,7195000
[5 empty] | Quantidade => | 240 | Preço Total =>
| ITEM | CÓDIGO | BANCO | DESCRIÇÃO | TIPO |  | UNID | QUANT/COEF
| 4.2 | 97622 | SINAPI | DEMOLIÇÃO DE ALVENARIA DE BLOCO FURADO, DE FORMA MANUAL, SEM REAPROVEITAMENTO. AF_12/2017 |  | 126 | M3
COMPOSICAO |  | 88309 | SINAPI | PEDREIRO COM ENCARGOS COMPLEMENTARES | COMPOSICAO |  | H | 0,2128000
COMPOSICAO |  | 88316 | SINAPI | SERVENTE COM ENCARGOS COMPLEMENTARES | COMPOSICAO |  | H | 2,3248000
[5 empty] | Quantidade => | 126 | Preço Total =>
| ITEM | CÓDIGO | BANCO | DESCRIÇÃO | TIPO |  | UNID | QUANT/COEF
| 4.3 | 97661 | SINAPI | REMOÇÃO DE CABOS ELÉTRICOS, DE FORMA MANUAL, SEM REAPROVEITAMENTO. AF_12/2017 |  | 600 | M
COMPOSICAO |  | 88264 | SINAPI | ELETRICISTA COM ENCARGOS COMPLEMENTARES | COMPOSICAO |  | H | 0,0096000
COMPOSICAO |  | 88316 | SINAPI | SERVENTE COM ENCARGOS COMPLEMENTARES | COMPOSICAO |  | H | 0,0188000
[5 empty] | Quantidade => | 600 | Preço Total =>
| ITEM | CÓDIGO | BANCO | DESCRIÇÃO | TIPO |  | UNID | QUANT/COEF
| 4.4 | 97662 | SINAPI | REMOÇÃO DE TUBULAÇÕES (TUBOS E CONEXÕES) DE ÁGUA FRIA, DE FORMA MANUAL, SEM REAPROVEITAMENTO. AF_12/2017 |  | 60 | M
COMPOSICAO |  | 88267 | SINAPI | ENCANADOR OU BOMBEIRO HIDRÁULICO COM ENCARGOS COMPLEMENTARES | COMPOSICAO |  | H | 1,0000000
COMPOSICAO |  | 88316 | SINAPI | SERVENTE COM ENCARGOS COMPLEMENTARES | COMPOSICAO |  | H | 0,0140000
[5 empty] | Quantidade => | 60 | Preço Total =>
| ITEM | CÓDIGO | BANCO | DESCRIÇÃO | TIPO |  | UNID | QUANT/COEF
| 4.5 | 97663 | SINAPI | REMOÇÃO DE LOUÇAS, DE FORMA MANUAL, SEM REAPROVEITAMENTO. AF_12/2017 |  | 12 | UN
COMPOSICAO |  | 88267 | SINAPI | ENCANADOR OU BOMBEIRO HIDRÁULICO COM ENCARGOS COMPLEMENTARES | COMPOSICAO |  | H | 0,1755000
COMPOSICAO |  | 88316 | SINAPI | SERVENTE COM ENCARGOS COMPLEMENTARES | COMPOSICAO |  | H | 0,3448000
[5 empty] | Quantidade => | 12 | Preço Total =>
| ITEM | CÓDIGO | BANCO | DESCRIÇÃO | TIPO |  | UNID | QUANT/COEF
| 4.6 | 97665 | SINAPI | REMOÇÃO DE LUMINÁRIAS, DE FORMA MANUAL, SEM REAPROVEITAMENTO. AF_12/2017 |  | 24 | UN
COMPOSICAO |  | 88264 | SINAPI | ELETRICISTA COM ENCARGOS COMPLEMENTARES | COMPOSICAO |  | H | 0,0183000
COMPOSICAO |  | 88316 | SINAPI | SERVENTE COM ENCARGOS COMPLEMENTARES | COMPOSICAO |  | H | 0,0359000
[5 empty] | Quantidade => | 24 | Preço Total =>
| ITEM | CÓDIGO | BANCO | DESCRIÇÃO | TIPO |  | UNID | QUANT/COEF
| 4.7 | 97666 | SINAPI | REMOÇÃO DE METAIS SANITÁRIOS, DE FORMA MANUAL, SEM REAPROVEITAMENTO. AF_12/2017 |  | 16 | UN
COMPOSICAO |  | 88267 | SINAPI | ENCANADOR OU BOMBEIRO HIDRÁULICO COM ENCARGOS COMPLEMENTARES | COMPOSICAO |  | H | 0,1280000
COMPOSICAO |  | 88316 | SINAPI | SERVENTE COM ENCARGOS COMPLEMENTARES | COMPOSICAO |  | H | 0,2514000
[5 empty] | Quantidade => | 16 | Preço Total =>
| ITEM | CÓDIGO | BANCO | DESCRIÇÃO | TIPO |  | UNID | QUANT/COEF
| 4.8 | 97644 | SINAPI | REMOÇÃO DE PORTAS, DE FORMA MANUAL, SEM REAPROVEITAMENTO. AF_12/2017 |  | 16 | M2
COMPOSICAO |  | 88309 | SINAPI | PEDREIRO COM ENCARGOS COMPLEMENTARES | COMPOSICAO |  | H | 0,1315000
COMPOSICAO |  | 88316 | SINAPI | SERVENTE COM ENCARGOS COMPLEMENTARES | COMPOSICAO |  | H | 0,2582000
[5 empty] | Quantidade => | 16 | Preço Total =>
ETAPA | 5 |  |  | INSTALACAO DE ESGOTO
| ITEM | CÓDIGO | BANCO | DESCRIÇÃO | TIPO |  | UNID | QUANT/COEF
| 5.1 | 74166/1 | SINAPI | CAIXA DE INSPEÇÃO EM CONCRETO PRÉ-MOLDADO DN 60CM COM TAMPA H= 60CM - FORNECIMENTO E INSTALACAO |  | 2 | UN
INSUMO |  | 370 | SINAPI | AREIA MEDIA - POSTO JAZIDA/FORNECEDOR (RETIRADO NA JAZIDA, SEM TRANSPORTE) | INSUMO |  | M3 | 0,0020000
INSUMO |  | 1379 | SINAPI | CIMENTO PORTLAND COMPOSTO CP II-32 | INSUMO |  | KG | 2,0000000
INSUMO |  | 3279 | SINAPI | CAIXA INSPECAO, CONCRETO PRE MOLDADO, CIRCULAR, COM TAMPA, D = 60* CM, H= 60* CM | INSUMO |  | UN | 1,0000000
COMPOSICAO |  | 88248 | SINAPI | AUXILIAR DE ENCANADOR OU BOMBEIRO HIDRÁULICO COM ENCARGOS COMPLEMENTARES | COMPOSICAO |  | H | 1,0000000
COMPOSICAO |  | 88267 | SINAPI | ENCANADOR OU BOMBEIRO HIDRÁULICO COM ENCARGOS COMPLEMENTARES | COMPOSICAO |  | H | 1,0000000
COMPOSICAO |  | 88309 | SINAPI | PEDREIRO COM ENCARGOS COMPLEMENTARES | COMPOSICAO |  | H | 1,5000000
COMPOSICAO |  | 88316 | SINAPI | SERVENTE COM ENCARGOS COMPLEMENTARES | COMPOSICAO |  | H | 1,5000000
[5 empty] | Quantidade => | 2 | Preço Total =>
| ITEM | CÓDIGO | BANCO | DESCRIÇÃO | TIPO |  | UNID | QUANT/COEF
| 5.2 | 93350 | SINAPI | COLETOR PREDIAL DE ESGOTO, DA CAIXA ATÉ A REDE (DISTÂNCIA = 10 M, LARGURA DA VALA = 0,65 M), INCLUINDO ESCAVAÇÃO MANUAL, PREPARO DE FUNDO DE VALA E REATERRO MANUAL COM COMPACTAÇÃO MECANIZADA, TUBO PVC P/ REDE COLETORA ESGOTO JEI DN 100 MM E CONEXÕES - FORNECIMENTO E INSTALAÇÃO. AF_03/2016 |  | 2 | UN
INSUMO |  | 1970 | SINAPI | CURVA PVC LONGA 90 GRAUS, 100 MM, PARA ESGOTO PREDIAL | INSUMO |  | UN | 1,0000000
INSUMO |  | 6106 | SINAPI | SELIM PVC, COM TRAVAS, JE, 90 GRAUS, DN 125 X 100 MM OU 150 X 100 MM, PARA REDE COLETORA ESGOTO (NBR 10569) | INSUMO |  | UN | 1,0000000
INSUMO |  | 20078 | SINAPI | PASTA LUBRIFICANTE PARA TUBOS E CONEXOES COM JUNTA ELASTICA (USO EM PVC, ACO, POLIETILENO E OUTROS) ( DE *400* G) | INSUMO |  | UN | 0,0167000
INSUMO |  | 36365 | SINAPI | TUBO COLETOR DE ESGOTO PVC, JEI, DN 100 MM (NBR 7362) | INSUMO |  | M | 11,0250000
COMPOSICAO |  | 88246 | SINAPI | ASSENTADOR DE TUBOS COM ENCARGOS COMPLEMENTARES | COMPOSICAO |  | H | 0,1469000
COMPOSICAO |  | 88316 | SINAPI | SERVENTE COM ENCARGOS COMPLEMENTARES | COMPOSICAO |  | H | 1,2600000
COMPOSICAO |  | 90724 | SINAPI | JUNTA ARGAMASSADA ENTRE TUBO DN 100 MM E O POÇO DE VISITA/ CAIXA DE CONCRETO OU ALVENARIA EM REDES DE ESGOTO. AF_06/2015 | COMPOSICAO |  | UN | 1,0000000
| ITEM | CÓDIGO | BANCO | DESCRIÇÃO | TIPO |  | UNID | QUANT/COEF
COMPOSICAO |  | 93358 | SINAPI | ESCAVAÇÃO MANUAL DE VALA COM PROFUNDIDADE MENOR OU IGUAL A 1,30 M. AF_03/2016 | COMPOSICAO |  | M3 | 4,2250000
COMPOSICAO |  | 93382 | SINAPI | REATERRO MANUAL DE VALAS COM COMPACTAÇÃO MECANIZADA. AF_04/2016 | COMPOSICAO |  | M3 | 3,5750000
COMPOSICAO |  | 94102 | SINAPI | LASTRO DE VALA COM PREPARO DE FUNDO, LARGURA MENOR QUE 1,5 M, COM CAMADA DE AREIA, LANÇAMENTO MANUAL, EM LOCAL COM NÍVEL BAIXO DE INTERFERÊNCIA. AF_06/2016 | COMPOSICAO |  | M3 | 0,0141000
[5 empty] | Quantidade => | 2 | Preço Total =>
| ITEM | CÓDIGO | BANCO | DESCRIÇÃO | TIPO |  | UNID | QUANT/COEF
| 5.3 | 90702 | SINAPI | TUBO DE PVC CORRUGADO DE DUPLA PAREDE PARA REDE COLETORA DE ESGOTO, DN 200 MM, JUNTA ELÁSTICA, INSTALADO EM LOCAL COM NÍVEL BAIXO DE INTERFERÊNCIAS - FORNECIMENTO E ASSENTAMENTO. AF_06/2015 |  | 20 | M
INSUMO |  | 306 | SINAPI | ANEL BORRACHA, PARA TUBO PVC, REDE COLETOR ESGOTO, DN 200 MM (NBR 7362) | INSUMO |  | UN | 0,1667000
INSUMO |  | 20078 | SINAPI | PASTA LUBRIFICANTE PARA TUBOS E CONEXOES COM JUNTA ELASTICA (USO EM PVC, ACO, POLIETILENO E OUTROS) ( DE *400* G) | INSUMO |  | UN | 0,0167000
INSUMO |  | 38033 | SINAPI | TUBO PVC CORRUGADO, PAREDE DUPLA, JE, DN 200 MM, REDE COLETORA ESGOTO | INSUMO |  | M | 1,0500000
COMPOSICAO |  | 88246 | SINAPI | ASSENTADOR DE TUBOS COM ENCARGOS COMPLEMENTARES | COMPOSICAO |  | H | 0,1469000
COMPOSICAO |  | 88316 | SINAPI | SERVENTE COM ENCARGOS COMPLEMENTARES | COMPOSICAO |  | H | 0,1469000
[5 empty] | Quantidade => | 20 | Preço Total =>
| ITEM | CÓDIGO | BANCO | DESCRIÇÃO | TIPO |  | UNID | QUANT/COEF
COMPOSICAO | 5.4 | 74224/1 | SINAPI | POCO DE VISITA PARA DRENAGEM PLUVIAL, EM CONCRETO ESTRUTURAL, DIMENSOES INTERNAS DE 90X150X80CM (LARGXCOMPXALT), PARA REDE DE 600 MM, EXCLUSOS TAMPAO E CHAMINE. | COMPOSICAO | 2 | UN
COMPOSICAO |  | 5875 | SINAPI | RETROESCAVADEIRA SOBRE RODAS COM CARREGADEIRA, TRAÇÃO 4X4, POTÊNCIA LÍQ. 72 HP, CAÇAMBA CARREG. CAP. MÍN. 0,79 M3, CAÇAMBA RETRO CAP. 0,18 M3, PESO OPERACIONAL MÍN. 7.140 KG, PROFUNDIDADE ESCAVAÇÃO MÁX. 4,50 M - CHP DIURNO. AF_06/2014 | COMPOSICAO |  | CHP | 0,1702000
COMPOSICAO |  | 5877 | SINAPI | RETROESCAVADEIRA SOBRE RODAS COM CARREGADEIRA, TRAÇÃO 4X4, POTÊNCIA LÍQ. 72 HP, CAÇAMBA CARREG. CAP. MÍN. 0,79 M3, CAÇAMBA RETRO CAP. 0,18 M3, PESO OPERACIONAL MÍN. 7.140 KG, PROFUNDIDADE ESCAVAÇÃO MÁX. 4,50 M - CHI DIURNO. AF_06/2014 | COMPOSICAO |  | CHI | 0,0426000
COMPOSICAO |  | 87313 | SINAPI | ARGAMASSA TRAÇO 1:3 (CIMENTO E AREIA GROSSA) PARA CHAPISCO CONVENCIONAL, PREPARO MECÂNICO COM BETONEIRA 400 L. AF_06/2014 | COMPOSICAO |  | M3 | 0,0186000
COMPOSICAO |  | 88309 | SINAPI | PEDREIRO COM ENCARGOS COMPLEMENTARES | COMPOSICAO |  | H | 0,2128000
COMPOSICAO |  | 88316 | SINAPI | SERVENTE COM ENCARGOS COMPLEMENTARES | COMPOSICAO |  | H | 0,4255000
COMPOSICAO |  | 92419 | SINAPI | MONTAGEM E DESMONTAGEM DE FÔRMA DE PILARES RETANGULARES E ESTRUTURAS SIMILARES COM ÁREA MÉDIA DAS SEÇÕES MAIOR QUE 0,25 M², PÉ-DIREITO SIMPLES, EM CHAPA DE MADEIRA COMPENSADA RESINADA, 4 UTILIZAÇÕES. AF_12/2015 | COMPOSICAO |  | M2 | 12,6800000
COMPOSICAO |  | 92915 | SINAPI | ARMAÇÃO DE ESTRUTURAS DE CONCRETO ARMADO, EXCETO VIGAS, PILARES, LAJES E FUNDAÇÕES, UTILIZANDO AÇO CA-60 DE 5,0 MM - MONTAGEM. AF_12/2015 | COMPOSICAO |  | KG | 16,4000000
COMPOSICAO |  | 94098 | SINAPI | PREPARO DE FUNDO DE VALA COM LARGURA MENOR QUE 1,5 M, EM LOCAL COM NÍVEL ALTO DE INTERFERÊNCIA. AF_06/2016 | COMPOSICAO |  | M2 | 2,2800000
COMPOSICAO |  | 94969 | SINAPI | CONCRETO FCK = 15MPA, TRAÇO 1:3,4:3,5 (CIMENTO/ AREIA MÉDIA/ BRITA 1) - PREPARO MECÂNICO COM BETONEIRA 600 L. AF_07/2016 | COMPOSICAO |  | M3 | 1,6200000
[5 empty] | Quantidade => | 2 | Preço Total =>
ETAPA | 6 |  |  | REVESTIMENTO E IMPERMEABILIZAÇÃO
| ITEM | CÓDIGO | BANCO | DESCRIÇÃO | TIPO |  | UNID | QUANT/COEF
| 6.1 | 87878 | SINAPI | CHAPISCO APLICADO EM ALVENARIAS E ESTRUTURAS DE CONCRETO INTERNAS, COM COLHER DE PEDREIRO. ARGAMASSA TRAÇO 1:3 COM PREPARO MANUAL. AF_06/2014 |  | 320 | M2
COMPOSICAO |  | 87377 | SINAPI | ARGAMASSA TRAÇO 1:3 (CIMENTO E AREIA GROSSA) PARA CHAPISCO CONVENCIONAL, PREPARO MANUAL. AF_06/2014 | COMPOSICAO |  | M3 | 0,0042000
COMPOSICAO |  | 88309 | SINAPI | PEDREIRO COM ENCARGOS COMPLEMENTARES | COMPOSICAO |  | H | 0,2128000
COMPOSICAO |  | 88316 | SINAPI | SERVENTE COM ENCARGOS COMPLEMENTARES | COMPOSICAO |  | H | 0,0070000
[5 empty] | Quantidade => | 320 | Preço Total =>
| ITEM | CÓDIGO | BANCO | DESCRIÇÃO | TIPO |  | UNID | QUANT/COEF
| 6.2 | 87531 | SINAPI | EMBOÇO, PARA RECEBIMENTO DE CERÂMICA, EM ARGAMASSA TRAÇO 1:2:8, PREPARO MECÂNICO COM BETONEIRA 400L, APLICADO MANUALMENTE EM FACES INTERNAS DE PAREDES, PARA AMBIENTE COM ÁREA ENTRE 5M2 E 10M2, ESPESSURA DE 20MM, COM EXECUÇÃO DE TALISCAS. AF_06/2014 |  | 120 | M2
COMPOSICAO |  | 87292 | SINAPI | ARGAMASSA TRAÇO 1:2:8 (CIMENTO, CAL E AREIA MÉDIA) PARA EMBOÇO/MASSA ÚNICA/ASSENTAMENTO DE ALVENARIA DE VEDAÇÃO, PREPARO MECÂNICO COM BETONEIRA 400 L. AF_06/2014 | COMPOSICAO |  | M3 | 0,0376000
COMPOSICAO |  | 88309 | SINAPI | PEDREIRO COM ENCARGOS COMPLEMENTARES | COMPOSICAO |  | H | 0,2128000
COMPOSICAO |  | 88316 | SINAPI | SERVENTE COM ENCARGOS COMPLEMENTARES | COMPOSICAO |  | H | 0,0380000
[5 empty] | Quantidade => | 120 | Preço Total =>
| ITEM | CÓDIGO | BANCO | DESCRIÇÃO | TIPO |  | UNID | QUANT/COEF
| 6.3 | 87827 | SINAPI | EMBOÇO OU MASSA ÚNICA EM ARGAMASSA TRAÇO 1:2:8, PREPARO MANUAL, APLICADA MANUALMENTE NAS PAREDES INTERNAS DA SACADA, ESPESSURA DE 25 MM, SEM USO DE TELA METÁLICA DE REFORÇO CONTRA FISSURAÇÃO. AF_06/2014 |  | 200 | M2
COMPOSICAO |  | 87369 | SINAPI | ARGAMASSA TRAÇO 1:2:8 (CIMENTO, CAL E AREIA MÉDIA) PARA EMBOÇO/MASSA ÚNICA/ASSENTAMENTO DE ALVENARIA DE VEDAÇÃO, PREPARO MANUAL. AF_06/2014 | COMPOSICAO |  | M3 | 0,0359000
COMPOSICAO |  | 88309 | SINAPI | PEDREIRO COM ENCARGOS COMPLEMENTARES | COMPOSICAO |  | H | 1,0900000
COMPOSICAO |  | 88316 | SINAPI | SERVENTE COM ENCARGOS COMPLEMENTARES | COMPOSICAO |  | H | 1,0900000
[5 empty] | Quantidade => | 200 | Preço Total =>
| ITEM | CÓDIGO | BANCO | DESCRIÇÃO | TIPO |  | UNID | QUANT/COEF
| 6.4 | 87273 | SINAPI | REVESTIMENTO CERÂMICO PARA PAREDES INTERNAS COM PLACAS TIPO ESMALTADA EXTRA DE DIMENSÕES 33X45 CM APLICADAS EM AMBIENTES DE ÁREA MAIOR QUE 5 M² NA ALTURA INTEIRA DAS PAREDES. AF_06/2014 |  | 120 | M2
INSUMO |  | 536 | SINAPI | REVESTIMENTO EM CERAMICA ESMALTADA EXTRA, PEI MENOR OU IGUAL A 3, FORMATO MENOR OU IGUAL A 2025 CM2 | INSUMO |  | M2 | 1,0800000
INSUMO |  | 1381 | SINAPI | ARGAMASSA COLANTE AC I PARA CERAMICAS | INSUMO |  | KG | 6,1400000
INSUMO |  | 34357 | SINAPI | REJUNTE COLORIDO, CIMENTICIO | INSUMO |  | KG | 0,2200000
COMPOSICAO |  | 88256 | SINAPI | AZULEJISTA OU LADRILHISTA COM ENCARGOS COMPLEMENTARES | COMPOSICAO |  | H | 0,6600000
COMPOSICAO |  | 88316 | SINAPI | SERVENTE COM ENCARGOS COMPLEMENTARES | COMPOSICAO |  | H | 0,3600000
[5 empty] | Quantidade => | 120 | Preço Total =>
| ITEM | CÓDIGO | BANCO | DESCRIÇÃO | TIPO |  | UNID | QUANT/COEF
| 6.5 | 98560 | SINAPI | IMPERMEABILIZAÇÃO DE PISO COM ARGAMASSA DE CIMENTO E AREIA, COM ADITIVO IMPERMEABILIZANTE, E = 2CM. AF_06/2018 |  | 50 | M2
INSUMO |  | 7325 | SINAPI | ADITIVO IMPERMEABILIZANTE DE PEGA NORMAL PARA ARGAMASSAS E CONCRETOS SEM ARMACAO | INSUMO |  | KG | 0,2800000
COMPOSICAO |  | 87298 | SINAPI | ARGAMASSA TRAÇO 1:3 (CIMENTO E AREIA MÉDIA) PARA CONTRAPISO, PREPARO MECÂNICO COM BETONEIRA 400 L. AF_06/2014 | COMPOSICAO |  | M3 | 0,0250000
COMPOSICAO |  | 88309 | SINAPI | PEDREIRO COM ENCARGOS COMPLEMENTARES | COMPOSICAO |  | H | 0,2128000
COMPOSICAO |  | 88316 | SINAPI | SERVENTE COM ENCARGOS COMPLEMENTARES | COMPOSICAO |  | H | 0,1970000
[5 empty] | Quantidade => | 50 | Preço Total =>
| ITEM | CÓDIGO | BANCO | DESCRIÇÃO | TIPO |  | UNID | QUANT/COEF
| 6.6 | 87745 | SINAPI | CONTRAPISO EM ARGAMASSA TRAÇO 1:4 (CIMENTO E AREIA), PREPARO MECÂNICO COM BETONEIRA 400 L, APLICADO EM ÁREAS MOLHADAS SOBRE LAJE, ADERIDO, ESPESSURA 3CM. AF_06/2014 |  | 100 | M2
INSUMO |  | 1379 | SINAPI | CIMENTO PORTLAND COMPOSTO CP II-32 | INSUMO |  | KG | 0,5000000
INSUMO |  | 7334 | SINAPI | ADITIVO ADESIVO LIQUIDO PARA ARGAMASSAS DE REVESTIMENTOS CIMENTICIOS | INSUMO |  | L | 0,1800000
COMPOSICAO |  | 87301 | SINAPI | ARGAMASSA TRAÇO 1:4 (CIMENTO E AREIA MÉDIA) PARA CONTRAPISO, PREPARO MECÂNICO COM BETONEIRA 400 L. AF_06/2014 | COMPOSICAO |  | M3 | 0,0431000
COMPOSICAO |  | 88309 | SINAPI | PEDREIRO COM ENCARGOS COMPLEMENTARES | COMPOSICAO |  | H | 0,6300000
COMPOSICAO |  | 88316 | SINAPI | SERVENTE COM ENCARGOS COMPLEMENTARES | COMPOSICAO |  | H | 0,3150000
[5 empty] | Quantidade => | 100 | Preço Total =>
| ITEM | CÓDIGO | BANCO | DESCRIÇÃO | TIPO |  | UNID | QUANT/COEF
| 6.7 | 84191 | SINAPI | PISO EM GRANILITE, MARMORITE OU GRANITINA ESPESSURA 8 MM, INCLUSO JUNTAS DE DILATACAO PLASTICAS |  | 100 | M2
INSUMO |  | 3671 | SINAPI | JUNTA PLASTICA DE DILATACAO PARA PISOS, COR CINZA, 17 X 3 MM (ALTURA X ESPESSURA) | INSUMO |  | M | 1,0000000
INSUMO |  | 4786 | SINAPI | PISO EM GRANILITE, MARMORITE OU GRANITINA, AGREGADO COR PRETO, CINZA, PALHA OU BRANCO, E= *8* MM (INCLUSO EXECUCAO) | INSUMO |  | M2 | 1,0000000
COMPOSICAO |  | 87373 | SINAPI | ARGAMASSA TRAÇO 1:4 (CIMENTO E AREIA MÉDIA) PARA CONTRAPISO, PREPARO MANUAL. AF_06/2014 | COMPOSICAO |  | M3 | 0,0200000
COMPOSICAO |  | 88309 | SINAPI | PEDREIRO COM ENCARGOS COMPLEMENTARES | COMPOSICAO |  | H | 0,2128000
COMPOSICAO |  | 88316 | SINAPI | SERVENTE COM ENCARGOS COMPLEMENTARES | COMPOSICAO |  | H | 0,3000000
[5 empty] | Quantidade => | 100 | Preço Total =>
| ITEM | CÓDIGO | BANCO | DESCRIÇÃO | TIPO |  | UNID | QUANT/COEF
| 6.8 | 73850 | SINAPI | RODAPE EM MARMORITE, ALTURA 10CM |  | 134 | M
INSUMO |  | 370 | SINAPI | AREIA MEDIA - POSTO JAZIDA/FORNECEDOR (RETIRADO NA JAZIDA, SEM TRANSPORTE) | INSUMO |  | M3 | 0,0020000
INSUMO |  | 1379 | SINAPI | CIMENTO PORTLAND COMPOSTO CP II-32 | INSUMO |  | KG | 2,0000000
INSUMO |  | 4824 | SINAPI | GRANILHA/ GRANA/ PEDRISCO OU AGREGADO EM MARMORE/ GRANITO/ QUARTZO E CALCARIO, PRETO, CINZA, PALHA OU BRANCO | INSUMO |  | KG | 3,2000000
COMPOSICAO |  | 88309 | SINAPI | PEDREIRO COM ENCARGOS COMPLEMENTARES | COMPOSICAO |  | H | 0,5400000
COMPOSICAO |  | 88316 | SINAPI | SERVENTE COM ENCARGOS COMPLEMENTARES | COMPOSICAO |  | H | 0,6000000
[5 empty] | Quantidade => | 134 | Preço Total =>
| ITEM | CÓDIGO | BANCO | DESCRIÇÃO | TIPO |  | UNID | QUANT/COEF
| 6.9 | 73948/15 | SINAPI | LIMPEZA PISO MARMORITE/GRANILITE |  | 234 | M2
INSUMO |  | 3 | SINAPI | ACIDO MURIATICO, DILUICAO 10% A 12% PARA USO EM LIMPEZA | INSUMO |  | L | 0,0900000
INSUMO |  | 12 | SINAPI | ESCOVA DE ACO, COM CABO, *4 X 15* FILEIRAS DE CERDAS | INSUMO |  | UN | 0,2500000
COMPOSICAO |  | 88316 | SINAPI | SERVENTE COM ENCARGOS COMPLEMENTARES | COMPOSICAO |  | H | 0,7000000
[5 empty] | Quantidade => | 234 | Preço Total =>
ETAPA | 7 |  |  | FORRO
| ITEM | CÓDIGO | BANCO | DESCRIÇÃO | TIPO |  | UNID | QUANT/COEF
| 7.1 | 96113 | SINAPI | FORRO EM PLACAS DE GESSO, PARA AMBIENTES COMERCIAIS. AF_05/2017_P |  | 240 | M2
INSUMO |  | 345 | SINAPI | ARAME GALVANIZADO 18 BWG, 1,24MM (0,009 KG/M) | INSUMO |  | KG | 0,0250000
INSUMO |  | 3315 | SINAPI | GESSO EM PO PARA REVESTIMENTOS/MOLDURAS/SANCAS | INSUMO |  | KG | 0,9964000
INSUMO |  | 4812 | SINAPI | PLACA DE GESSO PARA FORRO, DE *60 X 60* CM E ESPESSURA DE 12 MM (30 MM NAS BORDAS) SEM COLOCACAO | INSUMO |  | M2 | 1,0740000
INSUMO |  | 20250 | SINAPI | SISAL EM FIBRA | INSUMO |  | KG | 0,0078000
INSUMO |  | 40547 | SINAPI | PARAFUSO ZINCADO, AUTOBROCANTE, FLANGEADO, 4,2 X 19" | INSUMO |  | CENTO | 0,0308000
COMPOSICAO |  | 88269 | SINAPI | GESSEIRO COM ENCARGOS COMPLEMENTARES | COMPOSICAO |  | H | 0,6313000
COMPOSICAO |  | 88316 | SINAPI | SERVENTE COM ENCARGOS COMPLEMENTARES | COMPOSICAO |  | H | 0,3156000
[5 empty] | Quantidade => | 240 | Preço Total =>
ETAPA | 8 |  |  | PINTURA
| ITEM | CÓDIGO | BANCO | DESCRIÇÃO | TIPO |  | UNID | QUANT/COEF
| 8.1 | 88484 | SINAPI | APLICAÇÃO DE FUNDO SELADOR ACRÍLICO EM TETO, UMA DEMÃO. AF_06/2014 |  | 240 | M2
INSUMO |  | 6085 | SINAPI | SELADOR ACRILICO PAREDES INTERNAS/EXTERNAS | INSUMO |  | L | 0,1600000
COMPOSICAO |  | 88310 | SINAPI | PINTOR COM ENCARGOS COMPLEMENTARES | COMPOSICAO |  | H | 0,0510000
COMPOSICAO |  | 88316 | SINAPI | SERVENTE COM ENCARGOS COMPLEMENTARES | COMPOSICAO |  | H | 0,0190000
[5 empty] | Quantidade => | 240 | Preço Total =>
| ITEM | CÓDIGO | BANCO | DESCRIÇÃO | TIPO |  | UNID | QUANT/COEF
| 8.2 | 88495 | SINAPI | APLICAÇÃO E LIXAMENTO DE MASSA LÁTEX EM PAREDES, UMA DEMÃO. AF_06/2014 |  | 200 | M2
INSUMO |  | 3767 | SINAPI | LIXA EM FOLHA PARA PAREDE OU MADEIRA, NUMERO 120 (COR VERMELHA) | INSUMO |  | UN | 0,0600000
INSUMO |  | 4051 | SINAPI | MASSA CORRIDA PVA PARA PAREDES INTERNAS | INSUMO |  | 18L | 0,0328000
COMPOSICAO |  | 88310 | SINAPI | PINTOR COM ENCARGOS COMPLEMENTARES | COMPOSICAO |  | H | 0,2340000
COMPOSICAO |  | 88316 | SINAPI | SERVENTE COM ENCARGOS COMPLEMENTARES | COMPOSICAO |  | H | 0,0860000
[5 empty] | Quantidade => | 200 | Preço Total =>
| ITEM | CÓDIGO | BANCO | DESCRIÇÃO | TIPO |  | UNID | QUANT/COEF
| 8.3 | 88489 | SINAPI | APLICAÇÃO MANUAL DE PINTURA COM TINTA LÁTEX ACRÍLICA EM PAREDES, DUAS DEMÃOS. AF_06/2014 |  | 200 | M2
INSUMO |  | 7356 | SINAPI | TINTA ACRILICA PREMIUM, COR BRANCO FOSCO | INSUMO |  | L | 0,3300000
COMPOSICAO |  | 88310 | SINAPI | PINTOR COM ENCARGOS COMPLEMENTARES | COMPOSICAO |  | H | 0,0510000
COMPOSICAO |  | 88316 | SINAPI | SERVENTE COM ENCARGOS COMPLEMENTARES | COMPOSICAO |  | H | 0,0690000
[5 empty] | Quantidade => | 200 | Preço Total =>
| ITEM | CÓDIGO | BANCO | DESCRIÇÃO | TIPO |  | UNID | QUANT/COEF
| 8.4 | 88487 | SINAPI | APLICAÇÃO MANUAL DE PINTURA COM TINTA LÁTEX PVA EM PAREDES, DUAS DEMÃOS. AF_06/2014 |  | 240 | M2
INSUMO |  | 7345 | SINAPI | TINTA LATEX PVA PREMIUM, COR BRANCA | INSUMO |  | L | 0,3300000
COMPOSICAO |  | 88310 | SINAPI | PINTOR COM ENCARGOS COMPLEMENTARES | COMPOSICAO |  | H | 0,0510000
COMPOSICAO |  | 88316 | SINAPI | SERVENTE COM ENCARGOS COMPLEMENTARES | COMPOSICAO |  | H | 0,0480000
[5 empty] | Quantidade => | 240 | Preço Total =>
ETAPA | 9 |  |  | ESQUADRIAS
| ITEM | CÓDIGO | BANCO | DESCRIÇÃO | TIPO |  | UNID | QUANT/COEF
| 9.1 | 91341 | SINAPI | PORTA EM ALUMÍNIO DE ABRIR TIPO VENEZIANA COM GUARNIÇÃO, FIXAÇÃO COM PARAFUSOS - FORNECIMENTO E INSTALAÇÃO. AF_08/2015 |  | 10 | M2
INSUMO |  | 142 | SINAPI | SELANTE ELASTICO MONOCOMPONENTE A BASE DE POLIURETANO PARA JUNTAS DIVERSAS | INSUMO |  | 310ML | 0,8829000
INSUMO |  | 7568 | SINAPI | BUCHA DE NYLON SEM ABA S10, COM PARAFUSO DE 6,10 X 65 MM EM ACO ZINCADO COM ROSCA SOBERBA, CABECA CHATA E FENDA PHILLIPS | INSUMO |  | UN | 4,8166000
INSUMO |  | 36888 | SINAPI | GUARNICAO/MOLDURA DE ACABAMENTO PARA ESQUADRIA DE ALUMINIO ANODIZADO NATURAL, PARA 1 FACE | INSUMO |  | M | 6,8504000
INSUMO |  | 39025 | SINAPI | PORTA DE ABRIR EM ALUMINIO TIPO VENEZIANA, ACABAMENTO ANODIZADO NATURAL, SEM GUARNICAO/ALIZAR/VISTA, 87 X 210 CM | INSUMO |  | UN | 0,5473000
COMPOSICAO |  | 88309 | SINAPI | PEDREIRO COM ENCARGOS COMPLEMENTARES | COMPOSICAO |  | H | 0,3826000
COMPOSICAO |  | 88316 | SINAPI | SERVENTE COM ENCARGOS COMPLEMENTARES | COMPOSICAO |  | H | 0,1910000
[5 empty] | Quantidade => | 12 | Preço Total =>
| ITEM | CÓDIGO | BANCO | DESCRIÇÃO | TIPO |  | UNID | QUANT/COEF
| 9.2 | 91326 | SINAPI | KIT DE PORTA DE MADEIRA PARA VERNIZ, SEMI-OCA (LEVE OU MÉDIA), PADRÃO POPULAR, 80X210CM, ESPESSURA DE 3,5CM, ITENS INCLUSOS: DOBRADIÇAS, MONTAGEM E INSTALAÇÃO DO BATENTE, SEM FECHADURA - FORNECIMENTO E INSTALAÇÃO. AF_08/2015 |  | 6 | UN
COMPOSICAO |  | 90817 | SINAPI | ADUELA / MARCO / BATENTE PARA PORTA DE 80X210CM, FIXAÇÃO COM ARGAMASSA - SOMENTE INSTALAÇÃO. AF_08/2015_P | COMPOSICAO |  | UN | 1,0000000
COMPOSICAO |  | 91011 | SINAPI | PORTA DE MADEIRA PARA VERNIZ, SEMI-OCA (LEVE OU MÉDIA), 80X210CM, ESPESSURA DE 3,5CM, INCLUSO DOBRADIÇAS - FORNECIMENTO E INSTALAÇÃO. AF_08/2015 | COMPOSICAO |  | UN | 1,0000000
COMPOSICAO |  | 91288 | SINAPI | ADUELA / MARCO / BATENTE PARA PORTA DE 80X210CM, PADRÃO POPULAR - FORNECIMENTO E MONTAGEM. AF_08/2015 | COMPOSICAO |  | UN | 1,0000000
COMPOSICAO |  | 91302 | SINAPI | ALIZAR / GUARNIÇÃO DE 5X1,5CM PARA PORTA DE 80X210CM FIXADO COM PREGOS, PADRÃO POPULAR - FORNECIMENTO E INSTALAÇÃO. AF_08/2015 | COMPOSICAO |  | UN | 2,0000000
[5 empty] | Quantidade => | 10 | Preço Total =>
| ITEM | CÓDIGO | BANCO | DESCRIÇÃO | TIPO |  | UNID | QUANT/COEF
| 9.3 | 91305 | SINAPI | FECHADURA DE EMBUTIR PARA PORTA DE BANHEIRO, COMPLETA, ACABAMENTO PADRÃO POPULAR, INCLUSO EXECUÇÃO DE FURO - FORNECIMENTO E INSTALAÇÃO. AF_08/2015 |  | 10 | UN | 1,0000000
INSUMO |  | 3097 | SINAPI | FECHADURA DE EMBUTIR PARA PORTA DE BANHEIRO, TIPO TRANQUETA, MAQUINA 40 MM, MACANETAS ALAVANCA E ROSETAS REDONDAS EM METAL CROMADO - NIVEL SEGURANCA MEDIO - COMPLETA | INSUMO |  | CJ | 1,0000000
COMPOSICAO |  | 88261 | SINAPI | CARPINTEIRO DE ESQUADRIA COM ENCARGOS COMPLEMENTARES | COMPOSICAO |  | H | 0.767
COMPOSICAO |  | 88316 | SINAPI | SERVENTE COM ENCARGOS COMPLEMENTARES | COMPOSICAO |  | H | 0,3840000
[5 empty] | Quantidade => | 12 | Preço Total =>
| ITEM | CÓDIGO | BANCO | DESCRIÇÃO | TIPO |  | UNID | QUANT/COEF
| 9.4 | 91304 | SINAPI | FECHADURA DE EMBUTIR COM CILINDRO, EXTERNA, COMPLETA, ACABAMENTO PADRÃO POPULAR, INCLUSO EXECUÇÃO DE FURO - FORNECIMENTO E INSTALAÇÃO. AF_08/2015 |  | 6 | UN
INSUMO |  | 3080 | SINAPI | FECHADURA DE EMBUTIR PARA PORTA EXTERNA / ENTRADA, MAQUINA 40 MM, COM CILINDRO, MACANETA ALAVANCA E ESPELHO EM METAL CROMADO - NIVEL SEGURANCA MEDIO - COMPLETA | INSUMO |  | CJ | 1,0000000
COMPOSICAO |  | 88261 | SINAPI | CARPINTEIRO DE ESQUADRIA COM ENCARGOS COMPLEMENTARES | COMPOSICAO |  | H | 1.002
COMPOSICAO |  | 88316 | SINAPI | SERVENTE COM ENCARGOS COMPLEMENTARES | COMPOSICAO |  | H | 0.501
[5 empty] | Quantidade => | 10 | Preço Total =>
| ITEM | CÓDIGO | BANCO | DESCRIÇÃO | TIPO |  | UNID | QUANT/COEF
Insumo | 9.5 | D00040 | SEDOP | BOX C/ PORTA DE CORRER - ALUMÍNIO/ACRÍLICO - INSTALADO - BANHEIROS COM 1 CHUVEIRO | Material | 4 | M² | 1,00
[5 empty] | Quantidade => | 2 | Preço Total =>
ETAPA | 10 |  |  | MÁRMORES E GRANITOS
| ITEM | CÓDIGO | BANCO | DESCRIÇÃO | TIPO |  | UNID | QUANT/COEF
| 10.1 | 74229 | SINAPI | DIVISORIA EM MARMORE BRANCO POLIDO, ESPESSURA 3 CM, ASSENTADO COM ARGAMASSA TRACO 1:4 (CIMENTO E AREIA), ARREMATE COM CIMENTO BRANCO, EXCLUSIVE FERRAGENS |  | 4 | M2
INSUMO |  | 1380 | SINAPI | CIMENTO BRANCO | INSUMO |  | KG | 0,7000000
INSUMO |  | 10629 | SINAPI | DIVISORIA EM MARMORE, COM DUAS FACES POLIDAS, BRANCO COMUM, E= *3,0* CM | INSUMO |  | M2 | 1,0000000
COMPOSICAO |  | 88274 | SINAPI | MARMORISTA/GRANITEIRO COM ENCARGOS COMPLEMENTARES | COMPOSICAO |  | H | 4,8000000
COMPOSICAO |  | 88316 | SINAPI | SERVENTE COM ENCARGOS COMPLEMENTARES | COMPOSICAO |  | H | 2,3000000
COMPOSICAO |  | 88631 | SINAPI | ARGAMASSA TRAÇO 1:4 (CIMENTO E AREIA MÉDIA), PREPARO MANUAL. AF_08/2014 | COMPOSICAO |  | M3 | 0,0033000
[5 empty] | Quantidade => | 12 | Preço Total =>
| ITEM | CÓDIGO | BANCO | DESCRIÇÃO | TIPO |  | UNID | QUANT/COEF
| 10.2 | 93396 | SINAPI | BANCADA GRANITO CINZA POLIDO 0,50 X 0,60M, INCL. CUBA DE EMBUTIR OVAL LOUÇA BRANCA 35 X 50CM, VÁLVULA METAL CROMADO, SIFÃO FLEXÍVEL PVC, ENGATE 30CM FLEXÍVEL PLÁSTICO E TORNEIRA CROMADA DE MESA, PADRÃO POPULAR - FORNEC. E INSTALAÇÃO. AF_12/2013 |  | 4 | UN
COMPOSICAO |  | 86884 | SINAPI | ENGATE FLEXÍVEL EM PLÁSTICO BRANCO, 1/2" X 30CM - FORNECIMENTO E INSTALAÇÃO. AF_12/2013 | COMPOSICAO |  | UN | 1,0000000
COMPOSICAO |  | 86895 | SINAPI | BANCADA DE GRANITO CINZA POLIDO PARA LAVATÓRIO 0,50 X 0,60 M - FORNECIMENTO E INSTALAÇÃO. AF_12/2013 | COMPOSICAO |  | UN | 1,0000000
COMPOSICAO |  | 86906 | SINAPI | TORNEIRA CROMADA DE MESA, 1/2" OU 3/4", PARA LAVATÓRIO, PADRÃO POPULAR - FORNECIMENTO E INSTALAÇÃO. AF_12/2013 | COMPOSICAO |  | UN | 1,0000000
COMPOSICAO |  | 86937 | SINAPI | CUBA DE EMBUTIR OVAL EM LOUÇA BRANCA, 35 X 50CM OU EQUIVALENTE, INCLUSO VÁLVULA EM METAL CROMADO E SIFÃO FLEXÍVEL EM PVC - FORNECIMENTO E INSTALAÇÃO. AF_12/2013 | COMPOSICAO |  | UN | 1,0000000
[5 empty] | Quantidade => | 14 | Preço Total =>
| ITEM | CÓDIGO | BANCO | DESCRIÇÃO | TIPO |  | UNID | QUANT/COEF
| 10.3 | 95574 | SINAPI | MÃO-FRANCESA EM AÇO, ABAS IGUAIS 30 CM, CAPACIDADE MÍNIMA 60 KG, BRANCO  FORNECIMENTO E INSTALAÇÃO. AF_11/2016 |  | 8 | UN
INSUMO |  | 7568 | SINAPI | BUCHA DE NYLON SEM ABA S10, COM PARAFUSO DE 6,10 X 65 MM EM ACO ZINCADO COM ROSCA SOBERBA, CABECA CHATA E FENDA PHILLIPS | INSUMO |  | UN | 3,0000000
INSUMO |  | 37590 | SINAPI | SUPORTE MAO-FRANCESA EM ACO, ABAS IGUAIS 30 CM, CAPACIDADE MINIMA 60 KG, BRANCO | INSUMO |  | UN | 1,0000000
COMPOSICAO |  | 88316 | SINAPI | SERVENTE COM ENCARGOS COMPLEMENTARES | COMPOSICAO |  | H | 0,2500000
[5 empty] | Quantidade => | 28 | Preço Total =>
ETAPA | 11 |  |  | LOUÇAS E METAIS
| ITEM | CÓDIGO | BANCO | DESCRIÇÃO | TIPO |  | UNID | QUANT/COEF
| 11.1 | 95470 | SINAPI | VASO SANITARIO SIFONADO CONVENCIONAL COM LOUÇA BRANCA, INCLUSO CONJUNTO DE LIGAÇÃO PARA BACIA SANITÁRIA AJUSTÁVEL - FORNECIMENTO E INSTALAÇÃO. AF_10/2016 |  | 6 | UN
INSUMO |  | 6142 | SINAPI | CONJUNTO DE LIGACAO PARA BACIA SANITARIA AJUSTAVEL, EM PLASTICO BRANCO, COM TUBO, CANOPLA E ESPUDE | INSUMO |  | UN | 1,0000000
COMPOSICAO |  | 95469 | SINAPI | VASO SANITARIO SIFONADO CONVENCIONAL COM LOUÇA BRANCA - FORNECIMENTO E INSTALAÇÃO. AF_10/2016 | COMPOSICAO |  | UN | 1,0000000
[5 empty] | Quantidade => | 10 | Preço Total =>
| ITEM | CÓDIGO | BANCO | DESCRIÇÃO | TIPO |  | UNID | QUANT/COEF
| 11.2 | 1370 | SINAPI | DUCHA HIGIENICA PLASTICA COM REGISTRO METALICO 1/2 " |  | 6 | UN
INSUMO |  | 00001370 | SINAPI | DUCHA HIGIENICA PLASTICA COM REGISTRO METALICO 1/2 " | Material |  | UN | 1,00
[5 empty] | Quantidade => | 10 | Preço Total =>
| ITEM | CÓDIGO | BANCO | DESCRIÇÃO | TIPO |  | UNID | QUANT/COEF
| 11.3 | 74234/1 | SINAPI | MICTORIO SIFONADO DE LOUCA BRANCA COM PERTENCES, COM REGISTRO DE PRESSAO 1/2" COM CANOPLA CROMADA ACABAMENTO SIMPLES E CONJUNTO PARA FIXACAO - FORNECIMENTO E INSTALACAO |  | 4 | UN
INSUMO |  | 3146 | SINAPI | FITA VEDA ROSCA EM ROLOS DE 18 MM X 10 M (L X C) | INSUMO |  | UN | 0,0760000
INSUMO |  | 4351 | SINAPI | PARAFUSO NIQUELADO 3 1/2" COM ACABAMENTO CROMADO PARA FIXAR PECA SANITARIA, INCLUI PORCA CEGA, ARRUELA E BUCHA DE NYLON TAMANHO S-8 | INSUMO |  | UN | 2,0000000
INSUMO |  | 6021 | SINAPI | REGISTRO PRESSAO COM ACABAMENTO E CANOPLA CROMADA, SIMPLES, BITOLA 1/2 " (REF 1416) | INSUMO |  | UN | 1,0000000
INSUMO |  | 10432 | SINAPI | MICTORIO SIFONADO LOUCA BRANCA SEM COMPLEMENTOS | INSUMO |  | UN | 1,0000000
INSUMO |  | 11683 | SINAPI | ENGATE / RABICHO FLEXIVEL INOX 1/2 " X 30 CM | INSUMO |  | UN | 1,0000000
COMPOSICAO |  | 88248 | SINAPI | AUXILIAR DE ENCANADOR OU BOMBEIRO HIDRÁULICO COM ENCARGOS COMPLEMENTARES | COMPOSICAO |  | H | 1,0000000
COMPOSICAO |  | 88267 | SINAPI | ENCANADOR OU BOMBEIRO HIDRÁULICO COM ENCARGOS COMPLEMENTARES | COMPOSICAO |  | H | 1,0000000
[5 empty] | Quantidade => | 4 | Preço Total =>
| ITEM | CÓDIGO | BANCO | DESCRIÇÃO | TIPO |  | UNID | QUANT/COEF
| 11.4 | 9535 | SINAPI | CHUVEIRO ELETRICO COMUM CORPO PLASTICO TIPO DUCHA, FORNECIMENTO E INSTALACAO |  | 6 | UN
INSUMO |  | 1368 | SINAPI | CHUVEIRO COMUM EM PLASTICO BRANCO, COM CANO, 3 TEMPERATURAS, 5500 W (110/220 V) | INSUMO |  | UN | 1,0000000
INSUMO |  | 3148 | SINAPI | FITA VEDA ROSCA EM ROLOS DE 18 MM X 50 M (L X C) | INSUMO |  | UN | 0,0100000
COMPOSICAO |  | 88264 | SINAPI | ELETRICISTA COM ENCARGOS COMPLEMENTARES | COMPOSICAO |  | H | 0,4500000
COMPOSICAO |  | 88316 | SINAPI | SERVENTE COM ENCARGOS COMPLEMENTARES | COMPOSICAO |  | H | 0,3000000
[5 empty] | Quantidade => | 6 | Preço Total =>
| ITEM | CÓDIGO | BANCO | DESCRIÇÃO | TIPO |  | UNID | QUANT/COEF
| 11.5 | 86903 | SINAPI | LAVATÓRIO LOUÇA BRANCA COM COLUNA, 45 X 55CM OU EQUIVALENTE, PADRÃO MÉDIO - FORNECIMENTO E INSTALAÇÃO. AF_12/2013 |  | 4 | UN
INSUMO |  | 4351 | SINAPI | PARAFUSO NIQUELADO 3 1/2" COM ACABAMENTO CROMADO PARA FIXAR PECA SANITARIA, INCLUI PORCA CEGA, ARRUELA E BUCHA DE NYLON TAMANHO S-8 | INSUMO |  | UN | 6
INSUMO |  | 10426 | SINAPI | LAVATORIO LOUCA BRANCA COM COLUNA *54 X 44* CM | INSUMO |  | UN | 1,0000000
INSUMO |  | 37329 | SINAPI | REJUNTE EPOXI BRANCO | INSUMO |  | KG | 0,1443000
COMPOSICAO |  | 88267 | SINAPI | ENCANADOR OU BOMBEIRO HIDRÁULICO COM ENCARGOS COMPLEMENTARES | COMPOSICAO |  | H | 1,4700000
COMPOSICAO |  | 88316 | SINAPI | SERVENTE COM ENCARGOS COMPLEMENTARES | COMPOSICAO |  | H | 0,6500000
[5 empty] | Quantidade => | 14 | Preço Total =>
| ITEM | CÓDIGO | BANCO | DESCRIÇÃO | TIPO |  | UNID | QUANT/COEF
COMPOSICAO | 11.6 | 86906 | SINAPI | TORNEIRA CROMADA DE MESA, 1/2" OU 3/4", PARA LAVATÓRIO, PADRÃO POPULAR - FORNECIMENTO E INSTALAÇÃO. AF_12/2013 | COMPOSICAO | 4 | UN
INSUMO |  | 3146 | SINAPI | FITA VEDA ROSCA EM ROLOS DE 18 MM X 10 M (L X C) | INSUMO |  | UN | 0,0304000
INSUMO |  | 13415 | SINAPI | TORNEIRA CROMADA DE MESA PARA LAVATORIO, PADRAO POPULAR, 1/2 " OU 3/4 " (REF 1193) | INSUMO |  | UN | 1,0000000
COMPOSICAO |  | 88267 | SINAPI | ENCANADOR OU BOMBEIRO HIDRÁULICO COM ENCARGOS COMPLEMENTARES | COMPOSICAO |  | H | 0,1000000
COMPOSICAO |  | 88316 | SINAPI | SERVENTE COM ENCARGOS COMPLEMENTARES | COMPOSICAO |  | H | 0,0300000
[5 empty] | Quantidade => | 14 | Preço Total =>
| ITEM | CÓDIGO | BANCO | DESCRIÇÃO | TIPO |  | UNID | QUANT/COEF
| 11.7 | 86920 | SINAPI | TANQUE DE LOUÇA BRANCA COM COLUNA, 30L OU EQUIVALENTE, INCLUSO SIFÃO FLEXÍVEL EM PVC, VÁLVULA PLÁSTICA E TORNEIRA DE METAL CROMADO PADRÃO POPULAR - FORNECIMENTO E INSTALAÇÃO. AF_12/2013 |  | 2 | UN
COMPOSICAO |  | 86872 | SINAPI | TANQUE DE LOUÇA BRANCA COM COLUNA, 30L OU EQUIVALENTE - FORNECIMENTO E INSTALAÇÃO. AF_12/2013 | COMPOSICAO |  | UN | 1,0000000
COMPOSICAO |  | 86879 | SINAPI | VÁLVULA EM PLÁSTICO 1" PARA PIA, TANQUE OU LAVATÓRIO, COM OU SEM LADRÃO - FORNECIMENTO E INSTALAÇÃO. AF_12/2013 | COMPOSICAO |  | UN | 1,0000000
COMPOSICAO |  | 86883 | SINAPI | SIFÃO DO TIPO FLEXÍVEL EM PVC 1 X 1.1/2 - FORNECIMENTO E INSTALAÇÃO. AF_12/2013 | COMPOSICAO |  | UN | 1,0000000
COMPOSICAO |  | 86913 | SINAPI | TORNEIRA CROMADA 1/2" OU 3/4" PARA TANQUE, PADRÃO POPULAR - FORNECIMENTO E INSTALAÇÃO. AF_12/2013 | COMPOSICAO |  | UN | 1,0000000
[5 empty] | Quantidade => | 2 | Preço Total =>
| ITEM | CÓDIGO | BANCO | DESCRIÇÃO | TIPO |  | UNID | QUANT/COEF
| 11.8 | 11711 | SINAPI | RALO SECO PVC CONICO, 100 X 40 MM, COM GRELHA QUADRADA ALUMÍNIO |  | 6 | UN
INSUMO |  | 11711 | SINAPI | RALO SECO PVC CONICO, 100 X 40 MM, COM GRELHA QUADRADA ALUMÍNIO | INSUMO |  | UN | 1,0000000
[5 empty] | Quantidade => | 6 | Preço Total =>
ETAPA | 12 |  |  | ACESSÓRIOS
| ITEM | CÓDIGO | BANCO | DESCRIÇÃO | TIPO |  | UNID | QUANT/COEF
| 12.1 | 74125/2 | SINAPI | ESPELHO CRISTAL ESPESSURA 4MM, COM MOLDURA EM ALUMINIO E COMPENSADO 6MM PLASTIFICADO COLADO |  | 4 | M2
INSUMO |  | 587 | SINAPI | CANTONEIRA ALUMINIO ABAS DESIGUAIS 1" X 3/4 ", E = 1/8 " | INSUMO |  | KG | 1,5400000
INSUMO |  | 1360 | SINAPI | CHAPA DE MADEIRA COMPENSADA NAVAL (COM COLA FENOLICA), E = 6 MM, DE *1,60 X 2,20* M | INSUMO |  | M2 | 1,0500000
INSUMO |  | 7334 | SINAPI | ADITIVO ADESIVO LIQUIDO PARA ARGAMASSAS DE REVESTIMENTOS CIMENTICIOS | INSUMO |  | L | 0,1800000
INSUMO |  | 11186 | SINAPI | ESPELHO CRISTAL E = 4 MM | INSUMO |  | M2 | 1,0000000
COMPOSICAO |  | 88239 | SINAPI | AJUDANTE DE CARPINTEIRO COM ENCARGOS COMPLEMENTARES | COMPOSICAO |  | H | 1,8000000
COMPOSICAO |  | 88325 | SINAPI | VIDRACEIRO COM ENCARGOS COMPLEMENTARES | COMPOSICAO |  | H | 1,8000000
[5 empty] | Quantidade => | 6 | Preço Total =>
| ITEM | CÓDIGO | BANCO | DESCRIÇÃO | TIPO |  | UNID | QUANT/COEF
| 12.2 | 95547 | SINAPI | SABONETEIRA PLASTICA TIPO DISPENSER PARA SABONETE LIQUIDO COM RESERVATORIO 800 A 1500 ML, INCLUSO FIXAÇÃO. AF_10/2016 |  | 4 | UN
INSUMO |  | 11758 | SINAPI | SABONETEIRA PLASTICA TIPO DISPENSER PARA SABONETE LIQUIDO COM RESERVATORIO 800 A 1500 ML | INSUMO |  | UN | 1,0000000
COMPOSICAO |  | 95541 | SINAPI | FIXAÇÃO UTILIZANDO PARAFUSO E BUCHA DE NYLON, SOMENTE MÃO DE OBRA. AF_10/2016 | COMPOSICAO |  | UN | 1,0000000
[5 empty] | Quantidade => | 4 | Preço Total =>
| ITEM | CÓDIGO | BANCO | DESCRIÇÃO | TIPO |  | UNID | QUANT/COEF
COMPOSICAO | 12.3 | 44.03.180 | CPOS | DISPENSER TOALHEIRO EM ABS, PARA FOLHAS - LAVATÓRIO | 44.03 | 2 | un | 1
COMPOSICAO |  | 88309 | SINAPI | PEDREIRO COM ENCARGOS COMPLEMENTARES | COMPOSICAO |  | H | 0,25
INSUMO |  | O.12.000.092309 | CPOS | TOALHEIRO PLÁSTICO EM ABS BRANCO TIPO DISPENSER PARA PAPEL | INSUMO |  | UN | 1,0000000
[5 empty] | Quantidade => | 2 | Preço Total =>
| ITEM | CÓDIGO | BANCO | DESCRIÇÃO | TIPO |  | UNID | QUANT/COEF
| 12.4 | 95545 | SINAPI | SABONETEIRA DE PAREDE EM METAL CROMADO, INCLUSO FIXAÇÃO. AF_10/2016 |  | 6 | UN
INSUMO |  | 11757 | SINAPI | SABONETEIRA DE PAREDE EM METAL CROMADO | INSUMO |  | UN | 1,0000000
COMPOSICAO |  | 95541 | SINAPI | FIXAÇÃO UTILIZANDO PARAFUSO E BUCHA DE NYLON, SOMENTE MÃO DE OBRA. AF_10/2016 | COMPOSICAO |  | UN | 1,0000000
[5 empty] | Quantidade => | 6 | Preço Total =>
| ITEM | CÓDIGO | BANCO | DESCRIÇÃO | TIPO |  | UNID | QUANT/COEF
Composição | 12.5 | 44.03.100 | CPOS | CABIDE DE LOUÇA COM 2 GANCHOS - CHUVEIRO |  | 4 | UN
COMPOSICAO |  | 88309 | SINAPI | PEDREIRO COM ENCARGOS COMPLEMENTARES | COMPOSICAO |  | H | 0,33
COMPOSICAO |  | 88316 | SINAPI | SERVENTE COM ENCARGOS COMPLEMENTARES | COMPOSICAO |  | H | 0,33
INSUMO |  | 10511 | SINAPI | CIMENTO PORTLAND COMPOSTO CP II-32 (SACO DE 50 KG) | INSUMO |  | KG | 0,1
INSUMO |  | 1380 | SINAPI | CIMENTO BRANCO | INSUMO |  | KG | 0,0002
INSUMO |  | 370 | SINAPI | AREIA MEDIA - POSTO JAZIDA/FORNECEDOR (RETIRADO NA JAZIDA, SEM TRANSPORTE) | INSUMO |  | M³ | 0,001
INSUMO |  | O.10.000.065507 | CPOS | CABIDE DE LOUÇA COM 2 GANCHOS, REF. CELITE / HERVY OU EQUIVALENTE | INSUMO |  | UN | 1,0
[5 empty] | Quantidade => | 4 | Preço Total =>
| ITEM | CÓDIGO | BANCO | DESCRIÇÃO | TIPO |  | UNID | QUANT/COEF
Composição | 12.6 | 44.03.050 | CPOS | PAPELEIRA PLASTICA TIPO DISPENSER PARA PAPEL HIGIENICO ROLAO |  | 4 | UN
COMPOSICAO |  | 88309 | SINAPI | PEDREIRO COM ENCARGOS COMPLEMENTARES | COMPOSICAO |  | H | 0,25
INSUMO |  | 37400 | SINAPI | PAPELEIRA PLASTICA TIPO DISPENSER PARA PAPEL HIGIENICO ROLAO | INSUMO |  | UN | 1,0
[5 empty] | Quantidade => | 4 | Preço Total =>
| ITEM | CÓDIGO | BANCO | DESCRIÇÃO | TIPO |  | UNID | QUANT/COEF
Composição | 12.7 | 44.20.280 | CPOS | TAMPA DE PLÁSTICO PARA BACIA SANITÁRIA | 44.2 | 6 | un | 1
COMPOSICAO |  | 88316 | SINAPI | SERVENTE COM ENCARGOS COMPLEMENTARES | COMPOSICAO |  | H | 0,15
INSUMO |  | O.12.000.069550 | CPOS | TAMPA DE PLÁSTICO PARA BACIA SANITÁRIA | Material |  | un | 1,0
[5 empty] | Quantidade => | 10 | Preço Total =>
| ITEM | CÓDIGO | BANCO | DESCRIÇÃO | TIPO |  | UNID | QUANT/COEF
Composição | 12.8 | 30.06.080 | CPOS | PLACA DE IDENTIFICAÇÃO EM ALUMÍNIO PARA WC, COM DESENHO UNIVERSAL DE ACESSIBILIDADE | 30.06 | 6 | un | 1
COMPOSICAO |  | 88316 | SINAPI | SERVENTE COM ENCARGOS COMPLEMENTARES | COMPOSICAO |  | H | 0,2
INSUMO |  | N.04.000.039112 | CPOS | PLACA DE IDENTIFICAÇÃO EM ALUMÍNIO PARA WC, COM DESENHO UNIVERSAL DE ACESSIBILIDADE | Material |  | un | 1,0
[5 empty] | Quantidade => | 10 | Preço Total =>
| ITEM | CÓDIGO | BANCO | DESCRIÇÃO | TIPO |  | UNID | QUANT/COEF
| 12.9 | 90458 | SINAPI | QUEBRA EM ALVENARIA PARA INSTALAÇÃO DE QUADRO DISTRIBUIÇÃO GRANDE (76X40 CM). AF_05/2015 |  | 2 | UN
COMPOSICAO |  | 88248 | SINAPI | AUXILIAR DE ENCANADOR OU BOMBEIRO HIDRÁULICO COM ENCARGOS COMPLEMENTARES | COMPOSICAO |  | H | 1,0000000
COMPOSICAO |  | 88267 | SINAPI | ENCANADOR OU BOMBEIRO HIDRÁULICO COM ENCARGOS COMPLEMENTARES | COMPOSICAO |  | H | 1,0000000
[5 empty] | Quantidade => | 2 | Preço Total =>
ETAPA | 13 |  |  | INSTALAÇÕES ELÉTRICAS
ETAPA | 13.1 |  |  | QUADROS
| ITEM | CÓDIGO | BANCO | DESCRIÇÃO | TIPO |  | UNID | QUANT/COEF
| 13.1.1 | 83463 | SINAPI | QUADRO DE DISTRIBUICAO DE ENERGIA EM CHAPA DE ACO GALVANIZADO, PARA 12 DISJUNTORES TERMOMAGNETICOS MONOPOLARES, COM BARRAMENTO TRIFASICO E NEUTRO - FORNECIMENTO E INSTALACAO |  | 2 | UN
INSUMO |  | 13393 | SINAPI | QUADRO DE DISTRIBUICAO COM BARRAMENTO TRIFASICO, DE EMBUTIR, EM CHAPA DE ACO GALVANIZADO, PARA 12 DISJUNTORES DIN, 100 A | INSUMO |  | UN | 1,0000000
COMPOSICAO |  | 88247 | SINAPI | AUXILIAR DE ELETRICISTA COM ENCARGOS COMPLEMENTARES | COMPOSICAO |  | H | 2
COMPOSICAO |  | 88264 | SINAPI | ELETRICISTA COM ENCARGOS COMPLEMENTARES | COMPOSICAO |  | H | 2
[5 empty] | Quantidade => | 2 | Preço Total =>
| ITEM | CÓDIGO | BANCO | DESCRIÇÃO | TIPO |  | UNID | QUANT/COEF
| 13.1.2 | 93673 | SINAPI | DISJUNTOR TRIPOLAR TIPO DIN, CORRENTE NOMINAL DE 50A - FORNECIMENTO E INSTALAÇÃO. AF_04/2016 |  | 2 | UN
INSUMO |  | 1575 | SINAPI | TERMINAL A COMPRESSAO EM COBRE ESTANHADO PARA CABO 16 MM2, 1 FURO E 1 COMPRESSAO, PARA PARAFUSO DE FIXACAO M6 | INSUMO |  | UN | 3,0000000
INSUMO |  | 34709 | SINAPI | DISJUNTOR TIPO DIN/IEC, TRIPOLAR DE 10 ATE 50A | INSUMO |  | UN | 1,0000000
COMPOSICAO |  | 88247 | SINAPI | AUXILIAR DE ELETRICISTA COM ENCARGOS COMPLEMENTARES | COMPOSICAO |  | H | 0,5680000
COMPOSICAO |  | 88264 | SINAPI | ELETRICISTA COM ENCARGOS COMPLEMENTARES | COMPOSICAO |  | H | 0,5680000
[5 empty] | Quantidade => | 2 | Preço Total =>
| ITEM | CÓDIGO | BANCO | DESCRIÇÃO | TIPO |  | UNID | QUANT/COEF
| 13.1.3 | 93661 | SINAPI | DISJUNTOR BIPOLAR TIPO DIN, CORRENTE NOMINAL DE 16A - FORNECIMENTO E INSTALAÇÃO. AF_04/2016 |  | 10 | UN
INSUMO |  | 1570 | SINAPI | TERMINAL A COMPRESSAO EM COBRE ESTANHADO PARA CABO 2,5 MM2, 1 FURO E 1 COMPRESSAO, PARA PARAFUSO DE FIXACAO M5 | INSUMO |  | UN | 1,0000000
INSUMO |  | 34616 | SINAPI | DISJUNTOR TIPO DIN/IEC, BIPOLAR DE 6 ATE 32A | INSUMO |  | UN | 1,0000000
COMPOSICAO |  | 88247 | SINAPI | AUXILIAR DE ELETRICISTA COM ENCARGOS COMPLEMENTARES | COMPOSICAO |  | H | 0,0950000
COMPOSICAO |  | 88264 | SINAPI | ELETRICISTA COM ENCARGOS COMPLEMENTARES | COMPOSICAO |  | H | 0,0950000
[5 empty] | Quantidade => | 10 | Preço Total =>
| ITEM | CÓDIGO | BANCO | DESCRIÇÃO | TIPO |  | UNID | QUANT/COEF
| 13.1.4 | 93654 | SINAPI | DISJUNTOR MONOPOLAR TIPO DIN, CORRENTE NOMINAL DE 16A - FORNECIMENTO E INSTALAÇÃO. AF_04/2016 |  | 4 | UN
INSUMO |  | 1570 | SINAPI | TERMINAL A COMPRESSAO EM COBRE ESTANHADO PARA CABO 2,5 MM2, 1 FURO E 1 COMPRESSAO, PARA PARAFUSO DE FIXACAO M5 | INSUMO |  | UN | 2
INSUMO |  | 34653 | SINAPI | DISJUNTOR TIPO DIN/IEC, MONOPOLAR DE 6 ATE 32A | INSUMO |  | UN | 1,0000000
COMPOSICAO |  | 88247 | SINAPI | AUXILIAR DE ELETRICISTA COM ENCARGOS COMPLEMENTARES | COMPOSICAO |  | H | 0,0480000
COMPOSICAO |  | 88264 | SINAPI | ELETRICISTA COM ENCARGOS COMPLEMENTARES | COMPOSICAO |  | H | 0,0480000
[5 empty] | Quantidade => | 4 | Preço Total =>
| ITEM | CÓDIGO | BANCO | DESCRIÇÃO | TIPO |  | UNID | QUANT/COEF
Composição | 13.1.5 | 8894 | ORSE | DISPOSITIVO DE PROTEÇÃO CONTRA SURTO DE TENSÃO DPS 40KA - 175V | Fusíveis, Disjuntores e Chaves | 2 | un | 1
INSUMO |  | 1570 | SINAPI | TERMINAL A COMPRESSAO EM COBRE ESTANHADO PARA CABO 2,5 MM2, 1 FURO E 1 COMPRESSAO, PARA PARAFUSO DE FIXACAO M5 | INSUMO |  | UN | 2
INSUMO |  | 9162 | ORSE | DISPOSITIVO DE PROTEÇÃO CONTRA SURTO DE TENSÃO DPS 40KA - 175V | INSUMO |  | UN | 1,0
COMPOSICAO |  | 88247 | SINAPI | AUXILIAR DE ELETRICISTA COM ENCARGOS COMPLEMENTARES | COMPOSICAO |  | H | 0,3
COMPOSICAO |  | 88264 | SINAPI | ELETRICISTA COM ENCARGOS COMPLEMENTARES | COMPOSICAO |  | H | 0,3
[5 empty] | Quantidade => | 2 | Preço Total =>
| ITEM | CÓDIGO | BANCO | DESCRIÇÃO | TIPO |  | UNID | QUANT/COEF
Composição | 13.1.6 | 7996 | ORSE | DISJUNTOR BIPOLAR DR 25 A - DISPOSITIVO RESIDUAL DIFERENCIAL, TIPO AC, 30MA, REF.5SM1 312-OMB, SIEMENS OU SIMILAR |  | 6 | un | 1
INSUMO |  | 7943 | ORSE | DISJUNTOR BIPOLAR DR 25 A - DISPOSITIVO RESIDUAL DIFERENCIAL, TIPO AC, 30MA, REF.5SM1 312-OMB, SIEMENS OU SIMILAR | INSUMO |  | un | 1,0
INSUMO |  | 1575 | SINAPI | TERMINAL A COMPRESSAO EM COBRE ESTANHADO PARA CABO 16 MM2, 1 FURO E 1 COMPRESSAO, PARA PARAFUSO DE FIXACAO M6 | INSUMO |  | H | 1,0000000
COMPOSICAO |  | 88264 | SINAPI | ELETRICISTA COM ENCARGOS COMPLEMENTARES | COMPOSICAO |  | h | 0,1350000
COMPOSICAO |  | 88264 | SINAPI | ELETRICISTA COM ENCARGOS COMPLEMENTARES | COMPOSICAO |  | H | 0,3
[5 empty] | Quantidade => | 6 | Preço Total =>
| ITEM | CÓDIGO | BANCO | DESCRIÇÃO | TIPO |  | UNID | QUANT/COEF
| 13.1.7 | 92982 | SINAPI | CABO DE COBRE FLEXÍVEL ISOLADO, 16 MM², ANTI-CHAMA 0,6/1,0 KV, PARA DISTRIBUIÇÃO - FORNECIMENTO E INSTALAÇÃO. AF_12/2015 |  | 150 | M
INSUMO |  | 995 | SINAPI | CABO DE COBRE, FLEXIVEL, CLASSE 4 OU 5, ISOLACAO EM PVC/A, ANTICHAMA BWF-B, COBERTURA PVC-ST1, ANTICHAMA BWF-B, 1 CONDUTOR, 0,6/1 KV, SECAO NOMINAL 16 MM2 | INSUMO |  | M | 1,0270000
INSUMO |  | 21127 | SINAPI | FITA ISOLANTE ADESIVA ANTICHAMA, USO ATE 750 V, EM ROLO DE 19 MM X 5 M | INSUMO |  | UN | 0,0100000
COMPOSICAO |  | 88247 | SINAPI | AUXILIAR DE ELETRICISTA COM ENCARGOS COMPLEMENTARES | COMPOSICAO |  | H | 0,0130000
COMPOSICAO |  | 88264 | SINAPI | ELETRICISTA COM ENCARGOS COMPLEMENTARES | COMPOSICAO |  | H | 0,0130000
[5 empty] | Quantidade => | 150 | Preço Total =>
| ITEM | CÓDIGO | BANCO | DESCRIÇÃO | TIPO |  | UNID | QUANT/COEF
| 13.1.8 | 72260 | SINAPI | TERMINAL OU CONECTOR DE PRESSAO - PARA CABO 16MM2 - FORNECIMENTO E INSTALACAO |  | 10 | UN
INSUMO |  | 1585 | SINAPI | TERMINAL METALICO A PRESSAO PARA 1 CABO DE 16 MM2, COM 1 FURO DE FIXACAO | INSUMO |  | UN | 1,0000000
COMPOSICAO |  | 88247 | SINAPI | AUXILIAR DE ELETRICISTA COM ENCARGOS COMPLEMENTARES | COMPOSICAO |  | H | 0,0550000
COMPOSICAO |  | 88264 | SINAPI | ELETRICISTA COM ENCARGOS COMPLEMENTARES | COMPOSICAO |  | H | 0,0550000
[5 empty] | Quantidade => | 10 | Preço Total =>
| ITEM | CÓDIGO | BANCO | DESCRIÇÃO | TIPO |  | UNID | QUANT/COEF
| 13.1.9 | 91831 | SINAPI | ELETRODUTO FLEXÍVEL CORRUGADO, PVC, DN 20 MM (1/2"), PARA CIRCUITOS TERMINAIS, INSTALADO EM FORRO - FORNECIMENTO E INSTALAÇÃO. AF_12/2015 |  | 120 | M
INSUMO |  | 2689 | SINAPI | ELETRODUTO PVC FLEXIVEL CORRUGADO, COR AMARELA, DE 20 MM | INSUMO |  | M | 1,1000000
COMPOSICAO |  | 88247 | SINAPI | AUXILIAR DE ELETRICISTA COM ENCARGOS COMPLEMENTARES | COMPOSICAO |  | H | 0,0550000
COMPOSICAO |  | 88264 | SINAPI | ELETRICISTA COM ENCARGOS COMPLEMENTARES | COMPOSICAO |  | H | 0,0550000
COMPOSICAO |  | 91170 | SINAPI | FIXAÇÃO DE TUBOS HORIZONTAIS DE PVC, CPVC OU COBRE DIÂMETROS MENORES OU IGUAIS A 40 MM OU ELETROCALHAS ATÉ 150MM DE LARGURA, COM ABRAÇADEIRA METÁLICA RÍGIDA TIPO D 1/2, FIXADA EM PERFILADO EM LAJE. AF_05/2015 | COMPOSICAO |  | M | 1,0000000
[5 empty] | Quantidade => | 120 | Preço Total =>
ETAPA | 13.2 |  |  | ILUMINAÇÃO / PONTOS DE FORÇA E ATERRAMENTO
| ITEM | CÓDIGO | BANCO | DESCRIÇÃO | TIPO |  | UNID | QUANT/COEF
| 13.2.1 | S03295 | ORSE | PONTO DE TOMADA 3P PARA CHUVEIRO ELÉTRICO ATÉ 4000 VA, COM ELETRODUTO DE PVC RÍGIDO EMBUTIDO Ø 3/4", INCLUSIVE ATERRAMENTO |  | 6 | #N/A
INSUMO |  | 38075 | SINAPI | TOMADA 2P+T 20A 250V, CONJUNTO MONTADO PARA EMBUTIR 4" X 2" (PLACA + SUPORTE + MODULO) | INSUMO |  | UN | 1
INSUMO |  | 981 | SINAPI | CABO DE COBRE, FLEXIVEL, CLASSE 4 OU 5, ISOLACAO EM PVC/A, ANTICHAMA BWF-B, 1 CONDUTOR, 450/750 V, SECAO NOMINAL 4 MM2 | INSUMO |  | M | 17
INSUMO |  | 1872 | SINAPI | CAIXA DE PASSAGEM, EM PVC, DE 4" X 2", PARA ELETRODUTO FLEXIVEL CORRUGADO | INSUMO |  | UN | 1
INSUMO |  | 39253 | SINAPI | ELETRODUTO/CONDULETE DE PVC RIGIDO, LISO, COR CINZA, DE 3/4", PARA INSTALACOES APARENTES (NBR 5410) | INSUMO |  | M | 9
INSUMO |  | 00020111 | SINAPI | FITA ISOLANTE ADESIVA ANTICHAMA, USO ATE 750 V, EM ROLO DE 19 MM X 20 M | INSUMO |  | UN | 0.15
COMPOSICAO |  | 88264 | SINAPI | ELETRICISTA COM ENCARGOS COMPLEMENTARES | COMPOSICAO |  | H | 5
COMPOSICAO |  | 88247 | SINAPI | AUXILIAR DE ELETRICISTA COM ENCARGOS COMPLEMENTARES | COMPOSICAO |  | H | 4
[5 empty] | Quantidade => | 6 | Preço Total =>
| ITEM | CÓDIGO | BANCO | DESCRIÇÃO | TIPO |  | UNID | QUANT/COEF
COMPOSICAO | 13.2.2 | 93128 | SINAPI | PONTO DE ILUMINAÇÃO RESIDENCIAL INCLUINDO INTERRUPTOR SIMPLES, CAIXA ELÉTRICA, ELETRODUTO, CABO, RASGO, QUEBRA E CHUMBAMENTO (EXCLUINDO LUMINÁRIA E LÂMPADA). AF_01/2016 | COMPOSICAO | 16 | UN
COMPOSICAO |  | 90447 | SINAPI | RASGO EM ALVENARIA PARA ELETRODUTOS COM DIAMETROS MENORES OU IGUAIS A 40 MM. AF_05/2015 | COMPOSICAO |  | M | 2,2000000
COMPOSICAO |  | 90456 | SINAPI | QUEBRA EM ALVENARIA PARA INSTALAÇÃO DE CAIXA DE TOMADA (4X4 OU 4X2). AF_05/2015 | COMPOSICAO |  | UN | 1,0000000
COMPOSICAO |  | 90466 | SINAPI | CHUMBAMENTO LINEAR EM ALVENARIA PARA RAMAIS/DISTRIBUIÇÃO COM DIÂMETROS MENORES OU IGUAIS A 40 MM. AF_05/2015 | COMPOSICAO |  | M | 2,2000000
COMPOSICAO |  | 91842 | SINAPI | ELETRODUTO FLEXÍVEL CORRUGADO, PVC, DN 20 MM (1/2"), PARA CIRCUITOS TERMINAIS, INSTALADO EM LAJE - FORNECIMENTO E INSTALAÇÃO. AF_12/2015 | COMPOSICAO |  | M | 2,0000000
COMPOSICAO |  | 91852 | SINAPI | ELETRODUTO FLEXÍVEL CORRUGADO, PVC, DN 20 MM (1/2"), PARA CIRCUITOS TERMINAIS, INSTALADO EM PAREDE - FORNECIMENTO E INSTALAÇÃO. AF_12/2015 | COMPOSICAO |  | M | 2,2000000
COMPOSICAO |  | 91924 | SINAPI | CABO DE COBRE FLEXÍVEL ISOLADO, 1,5 MM², ANTI-CHAMA 450/750 V, PARA CIRCUITOS TERMINAIS - FORNECIMENTO E INSTALAÇÃO. AF_12/2015 | COMPOSICAO |  | M | 8,4000000
COMPOSICAO |  | 91937 | SINAPI | CAIXA OCTOGONAL 3" X 3", PVC, INSTALADA EM LAJE - FORNECIMENTO E INSTALAÇÃO. AF_12/2015 | COMPOSICAO |  | UN | 0,3750000
COMPOSICAO |  | 91940 | SINAPI | CAIXA RETANGULAR 4" X 2" MÉDIA (1,30 M DO PISO), PVC, INSTALADA EM PAREDE - FORNECIMENTO E INSTALAÇÃO. AF_12/2015 | COMPOSICAO |  | UN | 1,0000000
COMPOSICAO |  | 91953 | SINAPI | INTERRUPTOR SIMPLES (1 MÓDULO), 10A/250V, INCLUINDO SUPORTE E PLACA - FORNECIMENTO E INSTALAÇÃO. AF_12/2015 | COMPOSICAO |  | UN | 1,0000000
[5 empty] | Quantidade => | 16 | Preço Total =>
| ITEM | CÓDIGO | BANCO | DESCRIÇÃO | TIPO |  | UNID | QUANT/COEF
COMPOSICAO | 13.2.3 | 97592 | SINAPI | LUMINÁRIA TIPO PLAFON, DE SOBREPOR, COM 1 LÂMPADA LED - FORNECIMENTO E INSTALAÇÃO. AF_11/2017 | COMPOSICAO | 60 | UN
INSUMO |  | 39385 | SINAPI | LUMINARIA LED PLAFON REDONDO DE SOBREPOR BIVOLT 12/13 W, D = *17* CM | INSUMO |  | UN | 1,0000000
COMPOSICAO |  | 88247 | SINAPI | AUXILIAR DE ELETRICISTA COM ENCARGOS COMPLEMENTARES | COMPOSICAO |  | H | 0,2883000
COMPOSICAO |  | 88264 | SINAPI | ELETRICISTA COM ENCARGOS COMPLEMENTARES | COMPOSICAO |  | H | 0,6920000
[5 empty] | Quantidade => | 60 | Preço Total =>
| ITEM | CÓDIGO | BANCO | DESCRIÇÃO | TIPO |  | UNID | QUANT/COEF
COMPOSICAO | 13.2.4 | 93141 | SINAPI | PONTO DE TOMADA RESIDENCIAL INCLUINDO TOMADA 10A/250V, CAIXA ELÉTRICA, ELETRODUTO, CABO, RASGO, QUEBRA E CHUMBAMENTO. AF_01/2016 | COMPOSICAO | 24 | UN
COMPOSICAO |  | 90447 | SINAPI | RASGO EM ALVENARIA PARA ELETRODUTOS COM DIAMETROS MENORES OU IGUAIS A 40 MM. AF_05/2015 | COMPOSICAO |  | M | 2,2000000
COMPOSICAO |  | 90456 | SINAPI | QUEBRA EM ALVENARIA PARA INSTALAÇÃO DE CAIXA DE TOMADA (4X4 OU 4X2). AF_05/2015 | COMPOSICAO |  | UN | 1,0000000
COMPOSICAO |  | 90466 | SINAPI | CHUMBAMENTO LINEAR EM ALVENARIA PARA RAMAIS/DISTRIBUIÇÃO COM DIÂMETROS MENORES OU IGUAIS A 40 MM. AF_05/2015 | COMPOSICAO |  | M | 2,2000000
COMPOSICAO |  | 91842 | SINAPI | ELETRODUTO FLEXÍVEL CORRUGADO, PVC, DN 20 MM (1/2"), PARA CIRCUITOS TERMINAIS, INSTALADO EM LAJE - FORNECIMENTO E INSTALAÇÃO. AF_12/2015 | COMPOSICAO |  | M | 2,0000000
COMPOSICAO |  | 91852 | SINAPI | ELETRODUTO FLEXÍVEL CORRUGADO, PVC, DN 20 MM (1/2"), PARA CIRCUITOS TERMINAIS, INSTALADO EM PAREDE - FORNECIMENTO E INSTALAÇÃO. AF_12/2015 | COMPOSICAO |  | M | 2,2000000
COMPOSICAO |  | 91926 | SINAPI | CABO DE COBRE FLEXÍVEL ISOLADO, 2,5 MM², ANTI-CHAMA 450/750 V, PARA CIRCUITOS TERMINAIS - FORNECIMENTO E INSTALAÇÃO. AF_12/2015 | COMPOSICAO |  | M | 12,6000000
COMPOSICAO |  | 91937 | SINAPI | CAIXA OCTOGONAL 3" X 3", PVC, INSTALADA EM LAJE - FORNECIMENTO E INSTALAÇÃO. AF_12/2015 | COMPOSICAO |  | UN | 0,3750000
COMPOSICAO |  | 91940 | SINAPI | CAIXA RETANGULAR 4" X 2" MÉDIA (1,30 M DO PISO), PVC, INSTALADA EM PAREDE - FORNECIMENTO E INSTALAÇÃO. AF_12/2015 | COMPOSICAO |  | UN | 1,0000000
COMPOSICAO |  | 91996 | SINAPI | TOMADA MÉDIA DE EMBUTIR (1 MÓDULO), 2P+T 10 A, INCLUINDO SUPORTE E PLACA - FORNECIMENTO E INSTALAÇÃO. AF_12/2015 | COMPOSICAO |  | UN | 1,0000000
[5 empty] | Quantidade => | 24 | Preço Total =>
| ITEM | CÓDIGO | BANCO | DESCRIÇÃO | TIPO |  | UNID | QUANT/COEF
Composição | 13.2.5 | S03397 | ORSE | PONTO DE TOMADA 3P PARA AR CONDICIONADO ATÉ 3000 VA, COM ELETRODUTO DE FERRO GALVANIZADO APARENTE Ø 3/4", INCLUINDO CONJUNTO ASTOP/30A, INCLUSIVE ATERRAMENTO |  | 4
INSUMO |  | 11950 | SINAPI | BUCHA DE NYLON SEM ABA S6, COM PARAFUSO DE 4,20 X 40 MM EM ACO ZINCADO COM ROSCA SOBERBA, CABECA CHATA E FENDA PHILLIPS | INSUMO |  | UN | 4,0
INSUMO |  | 00000400 | SINAPI | ABRACADEIRA EM ACO PARA AMARRACAO DE ELETRODUTOS, TIPO D, COM 3/4" E PARAFUSO DE FIXACAO | INSUMO |  | UN | 3,0
INSUMO |  | 00002674 | SINAPI | ELETRODUTO DE PVC RIGIDO ROSCAVEL DE 3/4 ", SEM LUVA | INSUMO |  | M | 3,0
INSUMO |  | 00000944 | SINAPI | FIO DE COBRE, SOLIDO, CLASSE 1, ISOLACAO EM PVC/A, ANTICHAMA BWF-B, 450/750V, SECAO NOMINAL 4 MM2 | INSUMO |  | M | 17,0
INSUMO |  | 00020111 | SINAPI | FITA ISOLANTE ADESIVA ANTICHAMA, USO ATE 750 V, EM ROLO DE 19 MM X 20 M | INSUMO |  | UN | 0,15
INSUMO |  | 00012118 | SINAPI | KIT DE PROTECAO ARSTOP PARA AR CONDICIONADO, TOMADA PADRAO 2P+T 20 A, COM DISJUNTOR UNIPOLAR DIN 20A | INSUMO |  | UN | 1,0
COMPOSICAO |  | 88264 | SINAPI | ELETRICISTA COM ENCARGOS COMPLEMENTARES | COMPOSICAO |  | H | 5,0
COMPOSICAO |  | 88247 | SINAPI | AUXILIAR DE ELETRICISTA COM ENCARGOS COMPLEMENTARES | COMPOSICAO |  | H | 4,0
[5 empty] | Quantidade => | 4 | Preço Total =>
| ITEM | CÓDIGO | BANCO | DESCRIÇÃO | TIPO |  | UNID | QUANT/COEF
INSUMO | 13.2.6 | S10371 | ORSE | FORNECIMENTO E INSTALAÇÃO DE CONDICIONADOR DE AR TIPO SPLIT 36000 BTU/H C/ COMPRESSOR ROTATIVO | INSUMO | 6
INSUMO |  | I11154 | ORSE | FORNECIMENTO E INSTALAÇÃO DE AR CONDICIONADO TIPO SPLIT WALL 36.000 BTU'S (EVAPORADORA E CONDENSADORA) - CONTEMPLA A MÃO DE OBRA, SUPORTE E TUBULAÇÃO ATÉ 3,0M | COMPOSICAO |  | UN | 1
[5 empty] | Quantidade => | 6 | Preço Total =>
| ITEM | CÓDIGO | BANCO | DESCRIÇÃO | TIPO |  | UNID | QUANT/COEF
COMPOSICAO | 13.2.7 | 96985 | SINAPI | HASTE DE ATERRAMENTO 5/8 PARA SPDA - FORNECIMENTO E INSTALAÇÃO. AF_12/2017 | COMPOSICAO | 2 | UN
INSUMO |  | 3379 | SINAPI | !EM PROCESSO DE DESATIVACAO! HASTE DE ATERRAMENTO EM ACO COM 3,00 M DE COMPRIMENTO E DN = 5/8", REVESTIDA COM BAIXA CAMADA DE COBRE, SEM CONECTOR | INSUMO |  | UN | 1,0000000
COMPOSICAO |  | 88247 | SINAPI | AUXILIAR DE ELETRICISTA COM ENCARGOS COMPLEMENTARES | COMPOSICAO |  | H | 0,2531000
COMPOSICAO |  | 88264 | SINAPI | ELETRICISTA COM ENCARGOS COMPLEMENTARES | COMPOSICAO |  | H | 0,2531000
[5 empty] | Quantidade => | 2 | Preço Total =>
| ITEM | CÓDIGO | BANCO | DESCRIÇÃO | TIPO |  | UNID | QUANT/COEF
COMPOSICAO | 13.2.8 | 98111 | SINAPI | CAIXA DE INSPEÇÃO PARA ATERRAMENTO, CIRCULAR, EM POLIETILENO, DIÂMETRO INTERNO = 0,3 M. AF_05/2018 | COMPOSICAO | 2 | UN
INSUMO |  | 34643 | SINAPI | CAIXA INSPECAO EM POLIETILENO PARA ATERRAMENTO E PARA RAIOS DIAMETRO = 300 MM | INSUMO |  | UN | 1,0000000
COMPOSICAO |  | 88309 | SINAPI | PEDREIRO COM ENCARGOS COMPLEMENTARES | COMPOSICAO |  | H | 0,1693000
COMPOSICAO |  | 88316 | SINAPI | SERVENTE COM ENCARGOS COMPLEMENTARES | COMPOSICAO |  | H | 0,1693000
COMPOSICAO |  | 94102 | SINAPI | LASTRO DE VALA COM PREPARO DE FUNDO, LARGURA MENOR QUE 1,5 M, COM CAMADA DE AREIA, LANÇAMENTO MANUAL, EM LOCAL COM NÍVEL BAIXO DE INTERFERÊNCIA. AF_06/2016 | COMPOSICAO |  | M3 | 0,0141000
[5 empty] | Quantidade => | 2 | Preço Total =>
| ITEM | CÓDIGO | BANCO | DESCRIÇÃO | TIPO |  | UNID | QUANT/COEF
COMPOSICAO | 13.2.9 | 96972 | SINAPI | CORDOALHA DE COBRE NU 25 MM², NÃO ENTERRADA, COM ISOLADOR - FORNECIMENTO E INSTALAÇÃO. AF_12/2017 | COMPOSICAO | 20 | M
INSUMO |  | 868 | SINAPI | CABO DE COBRE NU 25 MM2 MEIO-DURO | INSUMO |  | M | 1,0500000
COMPOSICAO |  | 88247 | SINAPI | AUXILIAR DE ELETRICISTA COM ENCARGOS COMPLEMENTARES | COMPOSICAO |  | H | 0,1855000
COMPOSICAO |  | 88264 | SINAPI | ELETRICISTA COM ENCARGOS COMPLEMENTARES | COMPOSICAO |  | H | 0,1855000
COMPOSICAO |  | 98463 | SINAPI | SUPORTE ISOLADOR PARA CORDOALHA DE COBRE - FORNECIMENTO E INSTALAÇÃO. AF_12/2017 | COMPOSICAO |  | UN | 0,5000000
[5 empty] | Quantidade => | 20 | Preço Total =>
| ITEM | CÓDIGO | BANCO | DESCRIÇÃO | TIPO |  | UNID | QUANT/COEF
COMPOSICAO | 13.2.10 | 93358 | SINAPI | ESCAVAÇÃO MANUAL DE VALA COM PROFUNDIDADE MENOR OU IGUAL A 1,30 M. AF_03/2016 | COMPOSICAO | 2 | UN | 1
COMPOSICAO |  | 88316 | SINAPI | SERVENTE COM ENCARGOS COMPLEMENTARES | COMPOSICAO |  | H | 3,9560000
[5 empty] | Quantidade => | 2 | Preço Total =>
ETAPA | 14 |  |  | PISO
| ITEM | CÓDIGO | BANCO | DESCRIÇÃO | TIPO |  | UNID | QUANT/COEF
| 14.1 | S02227 | ORSE | PISO ELEVADO C/ PLACA DE AÇO PREENCHIDA COM CONCRETO CELULAR, REVESTIDO COM PAVIFLEX E=3,2MM C/ PEDESTAIS TELESCÓPICO GALV. À FOGO, DIM.600 X 600 X 30MM |  | 174 | M2 | 1
COMPOSICAO |  | I01757 | ORSE | PISO ELEVADO C/ PLACA DE AÇO PREENCHIDA COM CONCRETO CELULAR, REVESTIDO COM PAVIFLEX E=3,2MM C/ PEDESTAIS TELESCÓPICO GALV. À FOGO, DIM.600 X 600 X 30MM | COMPOSICAO |  | M2 | 1
[5 empty] | Quantidade => | 174 | Preço Total =>
ETAPA | 15 |  |  | VIDEO MONITORAMENTO
| 15.1 |  |  | VIDEO MONITORAMENTO - EQUIPAMENTOS
ETAPA | 15.2 |  |  | VIDEO MONITORAMENTO - MATERIAS E MAO DE OBRA
| ITEM | CÓDIGO/COTAÇÃO | BANCO | DESCRIÇÃO | TIPO |  | UNID | QUANT/COEF
COMPOSIÇÃO EXCLUSIVA | 15.1.1 |  |  | IOT BOX CYBER - PROTEÇÃO DE SISTEMA CONTRA INVASÃO DOS SISTEMAS | COMPOSIÇÃO | 108 | UN | 1
COMPOSIÇÃO | 15.2.1 | 91677 | SINAPI | ENGENHEIRO ELETRICISTA COM ENCARGOS COMPLEMENTARES | COMPOSIÇÃO |  | H | 4
COMPOSICAO |  | 88266 | SINAPI | ELETROTÉCNICO COM ENCARGOS COMPLEMENTARES | COMPOSICAO |  | H | 2
INSUMO |  |  | COTAÇÃO | IOT BOX CYBER - PROTEÇÃO DE SISTEMA CONTRA INVASÃO DOS SISTEMAS | INSUMO |  | UN | 1
[5 empty] | Quantidade => | 108 | Preço Total =>
| ITEM | CÓDIGO | BANCO | DESCRIÇÃO | TIPO |  | UNID | QUANT/COEF
COMPOSIÇÃO EXCLUSIVA | 15.1.2 |  |  | NVR 32 CANAIS COM 32TB WINDOWS SERVER, 4 DISK RAID 5, ALTURA DE 1U PARA MONTAGEM EM RACK (ACIMA DE 128MBPS) | COMPOSIÇÃO | 69 | UN | 1
COMPOSIÇÃO | 15.2.2 | 91677 | SINAPI | ENGENHEIRO ELETRICISTA COM ENCARGOS COMPLEMENTARES | COMPOSIÇÃO |  | H | 5
COMPOSICAO |  | 88266 | SINAPI | ELETROTÉCNICO COM ENCARGOS COMPLEMENTARES | COMPOSICAO |  | H | 2
INSUMO |  |  | COTAÇÃO | NVR 32 CANAIS COM 32TB WINDOWS SERVER, 4 DISK RAID 5, ALTURA DE 1U PARA MONTAGEM EM RACK (ACIMA DE 128MBPS) | INSUMO |  | UN | 1
[5 empty] | Quantidade => | 69 | Preço Total =>
| ITEM | CÓDIGO | BANCO | DESCRIÇÃO | TIPO |  | UNID | QUANT/COEF
COMPOSIÇÃO EXCLUSIVA | 15.1.3 |  |  | CÂMERA IP PTZ TIPO SPEED DOME COM IR PARA 200M | COMPOSIÇÃO | 54 | UN | 1
COMPOSIÇÃO | 15.2.3 | 91677 | SINAPI | ENGENHEIRO ELETRICISTA COM ENCARGOS COMPLEMENTARES | COMPOSIÇÃO |  | H | 2
COMPOSICAO |  | 88266 | SINAPI | ELETROTÉCNICO COM ENCARGOS COMPLEMENTARES | COMPOSICAO |  | H | 2
INSUMO |  |  | COTAÇÃO | CÂMERA IP PTZ TIPO SPEED DOME COM IR PARA 200M | INSUMO |  | UN | 1
[5 empty] | Quantidade => | 54 | Preço Total =>
| ITEM | CÓDIGO | BANCO | DESCRIÇÃO | TIPO |  | UNID | QUANT/COEF
COMPOSIÇÃO EXCLUSIVA | 15.1.4 |  |  | CÂMERA HD TIPO MINI DOME CÂMERA RESISTENTE A VANDALISMO COM IR, LENTE 2.7-12MM, DIA E NOITE, POE, ZOOM/FOCO REMOTO | COMPOSIÇÃO | 1302 | UN | 1
COMPOSIÇÃO | 15.2.4 | 91677 | SINAPI | ENGENHEIRO ELETRICISTA COM ENCARGOS COMPLEMENTARES | COMPOSIÇÃO |  | H | 1.5
COMPOSICAO |  | 88266 | SINAPI | ELETROTÉCNICO COM ENCARGOS COMPLEMENTARES | COMPOSICAO |  | H | 1
INSUMO |  |  | COTAÇÃO | CÂMERA HD TIPO MINI DOME CÂMERA RESISTENTE A VANDALISMO COM IR, LENTE 2.7-12MM, DIA E NOITE, POE, ZOOM/FOCO REMOTO | INSUMO |  | UN | 1
| 15.1.5 |  | COTAÇÃO | SUPORTE DE FIXAÇÃO PARA CÂMERA MINI-DOME | INSUMO |  | UN | 1
[5 empty] | Quantidade => | 1302 | Preço Total =>
| ITEM | CÓDIGO | BANCO | DESCRIÇÃO | TIPO |  | UNID | QUANT/COEF
COMPOSIÇÃO EXCLUSIVA | 15.1.6 |  |  | CÂMERA HD TIPO BULLET COM IR, LENTE 2.7-12MM, DIA E NOITE, POE, ZOOM/FOCO REMOTO | COMPOSIÇÃO | 380 | UN | 1
COMPOSIÇÃO | 15.2.5 | 91677 | SINAPI | ENGENHEIRO ELETRICISTA COM ENCARGOS COMPLEMENTARES | COMPOSIÇÃO |  | H | 1.5
COMPOSICAO |  | 88266 | SINAPI | ELETROTÉCNICO COM ENCARGOS COMPLEMENTARES | COMPOSICAO |  | H | 1
INSUMO |  |  | COTAÇÃO | CÂMERA HD TIPO BULLET COM IR, LENTE 2.7-12MM, DIA E NOITE, POE, ZOOM/FOCO REMOTO | INSUMO |  | UN | 1
[5 empty] | Quantidade => | 380 | Preço Total =>
| ITEM | CÓDIGO | BANCO | DESCRIÇÃO | TIPO |  | UNID | QUANT/COEF
COMPOSIÇÃO EXCLUSIVA | 15.1.7 |  |  | LICENÇA NVR PARA CONECTIVIDADE DE CÂMERA | COMPOSIÇÃO | 1738 | UN | 1
COMPOSIÇÃO | 15.2.6 | 91677 | SINAPI | ENGENHEIRO ELETRICISTA COM ENCARGOS COMPLEMENTARES | COMPOSIÇÃO |  | H | 1.2
INSUMO |  |  | COTAÇÃO | LICENÇA NVR PARA CONECTIVIDADE DE CÂMERA | INSUMO |  | UN | 1
[5 empty] | Quantidade => | 1738 | Preço Total =>
| ITEM | CÓDIGO | BANCO | DESCRIÇÃO | TIPO |  | UNID | QUANT/COEF
COMPOSIÇÃO EXCLUSIVA | 15.1.8 |  |  | SUPORTE E ATUALIZAÇÃO DAS LICENÇAS - 48 MESES | COMPOSIÇÃO | 1738 | UN | 1
COMPOSIÇÃO | 15.2.7 | 91677 | SINAPI | ENGENHEIRO ELETRICISTA COM ENCARGOS COMPLEMENTARES | COMPOSIÇÃO |  | H | 4
INSUMO |  |  | COTAÇÃO | SUPORTE E ATUALIZAÇÃO DAS LICENÇAS - 48 MESES | INSUMO |  | UN | 1
[5 empty] | Quantidade => | 1738 | Preço Total =>
| ITEM | CÓDIGO | BANCO | DESCRIÇÃO | TIPO |  | UNID | QUANT/COEF
COMPOSIÇÃO EXCLUSIVA | 15.1.9 |  |  | MONITOR DE VÍDEO 46“ 1080P 60HZ COM SUPORTE | COMPOSIÇÃO | 54 | UN | 1
COMPOSICAO | 15.2.8 | 88266 | SINAPI | ELETROTÉCNICO COM ENCARGOS COMPLEMENTARES | COMPOSICAO |  | H | 1
INSUMO |  |  | COTAÇÃO | MONITOR DE VÍDEO 46“ 1080P 60HZ COM SUPORTE | INSUMO |  | UN | 1
[5 empty] | Quantidade => | 54 | Preço Total =>
| ITEM | CÓDIGO | BANCO | DESCRIÇÃO | TIPO |  | UNID | QUANT/COEF
COMPOSIÇÃO EXCLUSIVA | 15.1.10 |  |  | RACK DE 10 U'S COM PORTA E CHAVE INCLUINDO RÉGUA DE TOMADAS E VENTILAÇÃO DE TETO DUPLA COM PROTEÇÃO POR FUSÍVEL | COMPOSIÇÃO | 55 | UN | 1
COMPOSICAO | 15.2.9 | 88266 | SINAPI | ELETROTÉCNICO COM ENCARGOS COMPLEMENTARES | COMPOSICAO |  | H | 1
INSUMO |  |  | COTAÇÃO | RACK DE 10 U'S COM PORTA E CHAVE INCLUINDO RÉGUA DE TOMADAS E VENTILAÇÃO DE TETO DUPLA COM PROTEÇÃO POR FUSÍVEL | INSUMO |  | UN | 1
[5 empty] | Quantidade => | 55 | Preço Total =>
| ITEM | CÓDIGO | BANCO | DESCRIÇÃO | TIPO |  | UNID | QUANT/COEF
COMPOSIÇÃO EXCLUSIVA | 15.1.11 |  |  | CÂMERA HD TIPO BULLET LPR - COM IR, LENTE 2.7-12MM, DIA E NOITE, POE, ZOOM/FOCO MANUAL | COMPOSIÇÃO | 2 | UN | 1
COMPOSIÇÃO | 15.2.10 | 91677 | SINAPI | ENGENHEIRO ELETRICISTA COM ENCARGOS COMPLEMENTARES | COMPOSIÇÃO |  | H | 3
COMPOSICAO |  | 88266 | SINAPI | ELETROTÉCNICO COM ENCARGOS COMPLEMENTARES | COMPOSICAO |  | H | 1.5
INSUMO |  |  | COTAÇÃO | CÂMERA HD TIPO BULLET LPR - COM IR, LENTE 2.7-12MM, DIA E NOITE, POE, ZOOM/FOCO MANUAL | INSUMO |  | UN | 1
[5 empty] | Quantidade => | 2 | Preço Total =>
| ITEM | CÓDIGO | BANCO | DESCRIÇÃO | TIPO |  | UNID | QUANT/COEF
COMPOSIÇÃO EXCLUSIVA | 15.1.12 |  |  | EMPLAC - SOFTWARE DE CAPTURA DE OCR/LPR | COMPOSIÇÃO | 2 | UN | 1
COMPOSIÇÃO | 15.2.11 | 91677 | SINAPI | ENGENHEIRO ELETRICISTA COM ENCARGOS COMPLEMENTARES | COMPOSIÇÃO |  | H | 5
COMPOSICAO |  | 88266 | SINAPI | ELETROTÉCNICO COM ENCARGOS COMPLEMENTARES | COMPOSICAO |  | H | 5
INSUMO |  |  | COTAÇÃO | EMPLAC - SOFTWARE DE CAPTURA DE OCR/LPR | INSUMO |  | UN | 1
[5 empty] | Quantidade => | 2 | Preço Total =>
| ITEM | CÓDIGO | BANCO | DESCRIÇÃO | TIPO |  | UNID | QUANT/COEF
COMPOSIÇÃO EXCLUSIVA | 15.1.13 |  |  | GATEWAY – OTIMIZADOR DE FLUXO DE BANDA | COMPOSIÇÃO | 2 | UN | 1
COMPOSIÇÃO | 15.2.12 | 91677 | SINAPI | ENGENHEIRO ELETRICISTA COM ENCARGOS COMPLEMENTARES | COMPOSIÇÃO |  | H | 5
INSUMO |  |  | COTAÇÃO | GATEWAY – OTIMIZADOR DE FLUXO DE BANDA | INSUMO |  | UN | 1
[5 empty] | Quantidade => | 2 | Preço Total =>
| ITEM | CÓDIGO | BANCO | DESCRIÇÃO | TIPO |  | UNID | QUANT/COEF
COMPOSIÇÃO EXCLUSIVA | 15.1.14 |  |  | JOYSTIC DESKTOP COM 3 EIXOS | COMPOSIÇÃO | 6 | UN | 1
COMPOSIÇÃO | 15.2.13 | 91677 | SINAPI | ENGENHEIRO ELETRICISTA COM ENCARGOS COMPLEMENTARES | COMPOSIÇÃO |  | H | 3
INSUMO |  |  | COTAÇÃO | JOYSTIC DESKTOP COM 3 EIXOS | INSUMO |  | UN | 1
[5 empty] | Quantidade => | 6 | Preço Total =>
| ITEM | CÓDIGO | BANCO | DESCRIÇÃO | TIPO |  | UNID | QUANT/COEF
COMPOSIÇÃO EXCLUSIVA | 15.1.15 |  |  | HARD LOCK VIDEO WALL SLAVE (ESCRAVO) | COMPOSIÇÃO | 6 | UN | 1
COMPOSIÇÃO | 15.2.14 | 91677 | SINAPI | ENGENHEIRO ELETRICISTA COM ENCARGOS COMPLEMENTARES | COMPOSIÇÃO |  | H | 3
INSUMO |  |  | COTAÇÃO | HARD LOCK VIDEO WALL SLAVE (ESCRAVO) | INSUMO |  | UN | 1
[5 empty] | Quantidade => | 6 | Preço Total =>
| ITEM | CÓDIGO | BANCO | DESCRIÇÃO | TIPO |  | UNID | QUANT/COEF
COMPOSIÇÃO EXCLUSIVA | 15.1.16 |  |  | ESTAÇÃO DE TRABALHO DO OPERADOR | COMPOSIÇÃO | 7 | UN | 1
COMPOSIÇÃO | 15.2.15 | 91677 | SINAPI | ENGENHEIRO ELETRICISTA COM ENCARGOS COMPLEMENTARES | COMPOSIÇÃO |  | H | 27
COMPOSICAO |  | 88266 | SINAPI | ELETROTÉCNICO COM ENCARGOS COMPLEMENTARES | COMPOSICAO |  | H | 27
INSUMO |  |  | COTAÇÃO | ESTAÇÃO DE TRABALHO DO OPERADOR | INSUMO |  | UN | 1
[5 empty] | Quantidade => | 7 | Preço Total =>
| ITEM | CÓDIGO | BANCO | DESCRIÇÃO | TIPO |  | UNID | QUANT/COEF
COMPOSIÇÃO EXCLUSIVA | 15.1.17 |  |  | SERVIDOR DE ARMAZENAMENTO NAS (NETWORK-ATTACHED STORAGE - ARMAZENAMENTO LIGADO À REDE), LIGADO À REDE COM 4 BAIAS E 4 HD DE 8TB, ESPECIFICOS PARA SEGURANÇA DE CFTV | COMPOSIÇÃO | 2 | UN | 1
COMPOSIÇÃO | 15.2.16 | 91677 | SINAPI | ENGENHEIRO ELETRICISTA COM ENCARGOS COMPLEMENTARES | COMPOSIÇÃO |  | H | 10
COMPOSICAO |  | 88266 | SINAPI | ELETROTÉCNICO COM ENCARGOS COMPLEMENTARES | COMPOSICAO |  | H | 10
INSUMO |  |  | COTAÇÃO | SERVIDOR DE ARMAZENAMENTO NAS (NETWORK-ATTACHED STORAGE - ARMAZENAMENTO LIGADO À REDE), LIGADO À REDE COM 4 BAIAS E 4 HD DE 8TB, ESPECIFICOS PARA SEGURANÇA DE CFTV | INSUMO |  | UN | 1
[5 empty] | Quantidade => | 2 | Preço Total =>
| ITEM | CÓDIGO | BANCO | DESCRIÇÃO | TIPO |  | UNID | QUANT/COEF
COMPOSIÇÃO EXCLUSIVA | 15.1.18 |  |  | SERVIDOR PARA VIDEO WALL E PLACAS DE VÍDEO CONTROLADORAS | COMPOSIÇÃO | 2 | UN | 1
COMPOSIÇÃO | 15.2.17 | 91677 | SINAPI | ENGENHEIRO ELETRICISTA COM ENCARGOS COMPLEMENTARES | COMPOSIÇÃO |  | H | 6
COMPOSICAO |  | 88266 | SINAPI | ELETROTÉCNICO COM ENCARGOS COMPLEMENTARES | COMPOSICAO |  | H | 6
INSUMO |  |  | COTAÇÃO | SERVIDOR PARA VIDEO WALL E PLACAS DE VÍDEO CONTROLADORAS | INSUMO |  | UN | 1
[5 empty] | Quantidade => | 2 | Preço Total =>
| ITEM | CÓDIGO | BANCO | DESCRIÇÃO | TIPO |  | UNID | QUANT/COEF
COMPOSIÇÃO EXCLUSIVA | 15.1.19 |  |  | SERVIDOR | COMPOSIÇÃO | 2 | UN | 1
COMPOSIÇÃO | 15.2.18 | 91677 | SINAPI | ENGENHEIRO ELETRICISTA COM ENCARGOS COMPLEMENTARES | COMPOSIÇÃO |  | H | 6
COMPOSICAO |  | 88266 | SINAPI | ELETROTÉCNICO COM ENCARGOS COMPLEMENTARES | COMPOSICAO |  | H | 6
INSUMO |  |  | COTAÇÃO | SERVIDOR HARDWARE INTEL XEON SILVER 4108 DE 1,8GB, 8 NÚCLEOS, HD DE 4 TB, MEMÓRIA RAM DE 8 GB,WINDOWS 2016 SERVER | INSUMO |  | UN | 1
[5 empty] | Quantidade => | 2 | Preço Total =>
| ITEM | CÓDIGO | BANCO | DESCRIÇÃO | TIPO |  | UNID | QUANT/COEF
COMPOSIÇÃO EXCLUSIVA | 15.1.20 |  |  | LAPTOP COM 17" | COMPOSIÇÃO | 5 | UN | 1
COMPOSIÇÃO | 15.2.19 | 91677 | SINAPI | ENGENHEIRO ELETRICISTA COM ENCARGOS COMPLEMENTARES | COMPOSIÇÃO |  | H | 6
COMPOSICAO |  | 88266 | SINAPI | ELETROTÉCNICO COM ENCARGOS COMPLEMENTARES | COMPOSICAO |  | H | 6
INSUMO |  |  | COTAÇÃO | LAPTOP COM 17" | INSUMO |  | UN | 1
[5 empty] | Quantidade => | 5 | Preço Total =>
| ITEM | CÓDIGO | BANCO | DESCRIÇÃO | TIPO |  | UNID | QUANT/COEF
COMPOSIÇÃO EXCLUSIVA | 15.1.21 |  |  | MONITORES 46" PARA VIDEO WALL | COMPOSIÇÃO | 18 | UN | 1
COMPOSIÇÃO | 15.2.20 | 91677 | SINAPI | ENGENHEIRO ELETRICISTA COM ENCARGOS COMPLEMENTARES | COMPOSIÇÃO |  | H | 18
COMPOSICAO |  | 88266 | SINAPI | ELETROTÉCNICO COM ENCARGOS COMPLEMENTARES | COMPOSICAO |  | H | 18
INSUMO |  |  | COTAÇÃO | MONITORES 46" PARA VIDEO WALL | INSUMO |  | UN | 1
[5 empty] | Quantidade => | 18 | Preço Total =>
| ITEM | CÓDIGO | BANCO | DESCRIÇÃO | TIPO |  | UNID | QUANT/COEF
COMPOSIÇÃO EXCLUSIVA | 15.1.22 |  |  | MONITOR DE VÍDEO 24" PARA ESTAÇÃO DE TRABALHO 1080P 60HZ | COMPOSIÇÃO | 14 | UN | 1
COMPOSIÇÃO | 15.2.21 | 91677 | SINAPI | ENGENHEIRO ELETRICISTA COM ENCARGOS COMPLEMENTARES | COMPOSIÇÃO |  | H | 1
COMPOSICAO |  | 88266 | SINAPI | ELETROTÉCNICO COM ENCARGOS COMPLEMENTARES | COMPOSICAO |  | H | 1
INSUMO |  |  | COTAÇÃO | MONITOR DE VÍDEO 24" PARA ESTAÇÃO DE TRABALHO 1080P 60HZ | INSUMO |  | UN | 1
[5 empty] | Quantidade => | 14 | Preço Total =>
| ITEM | CÓDIGO | BANCO | DESCRIÇÃO | TIPO |  | UNID | QUANT/COEF
COMPOSIÇÃO EXCLUSIVA | 15.1.23 |  |  | RACK 44US COMPLETO | COMPOSIÇÃO | 2 | UN | 1
COMPOSICAO | 15.2.22 | 88266 | SINAPI | ELETROTÉCNICO COM ENCARGOS COMPLEMENTARES | COMPOSICAO |  | H | 12
INSUMO |  |  | COTAÇÃO | RACK 44US COMPLETO | INSUMO |  | UN | 1
[5 empty] | Quantidade => | 2 | Preço Total =>
| ITEM | CÓDIGO | BANCO | DESCRIÇÃO | TIPO |  | UNID | QUANT/COEF
COMPOSIÇÃO EXCLUSIVA | 15.1.24 |  |  | LEITOR BIOMÉTRICO ALFANUMÉRICO STAND ALONE PRA PORTA DE ACESSO À SALA COM MEMORIA PARA 50.000 EVENTOS | COMPOSIÇÃO | 2 | UN | 1
COMPOSICAO | 15.2.23 | 88266 | SINAPI | ELETROTÉCNICO COM ENCARGOS COMPLEMENTARES | COMPOSICAO |  | H | 5
INSUMO |  |  | COTAÇÃO | LEITOR BIOMÉTRICO ALFANUMÉRICO STAND ALONE PRA PORTA DE ACESSO À SALA COM MEMORIA PARA 50.000 EVENTOS | INSUMO |  | UN | 1
[5 empty] | Quantidade => | 2 | Preço Total =>
| ITEM | CÓDIGO | BANCO | DESCRIÇÃO | TIPO |  | UNID | QUANT/COEF
COMPOSIÇÃO EXCLUSIVA | 15.1.25 |  |  | KIT FECHADURA ELETROMAGNETICA DE 300KG E SUPORTE Z INOX COM BOTEIRA E NOBREAK PROPRIO | COMPOSIÇÃO | 2 | UN | 1
COMPOSICAO | 15.2.24 | 88266 | SINAPI | ELETROTÉCNICO COM ENCARGOS COMPLEMENTARES | COMPOSICAO |  | H | 2
INSUMO |  |  | COTAÇÃO | KIT FECHADURA ELETROMAGNETICA DE 300KG E SUPORTE Z INOX COM BOTEIRA E NOBREAK PROPRIO | INSUMO |  | UN | 1
[5 empty] | Quantidade => | 2 | Preço Total =>
| ITEM | CÓDIGO | BANCO | DESCRIÇÃO | TIPO |  | UNID | QUANT/COEF
COMPOSIÇÃO EXCLUSIVA | 15.1.26 |  |  | SWITCH ÓPTICO ELÉTRICO PARA ETHERNET 10/100/1000 POE 4 PORTAS - 02 FIBRAS | COMPOSIÇÃO | 216 | UN | 1
COMPOSIÇÃO | 15.2.25 | 91677 | SINAPI | ENGENHEIRO ELETRICISTA COM ENCARGOS COMPLEMENTARES | COMPOSIÇÃO |  | H | 6
COMPOSICAO |  | 88266 | SINAPI | ELETROTÉCNICO COM ENCARGOS COMPLEMENTARES | COMPOSICAO |  | H | 6
INSUMO |  |  | COTAÇÃO | SWITCH ÓPTICO ELÉTRICO PARA ETHERNET 10/100/1000 POE 4 PORTAS - 02 FIBRAS | INSUMO |  | UN | 1
[5 empty] | Quantidade => | 216 | Preço Total =>
| ITEM | CÓDIGO | BANCO | DESCRIÇÃO | TIPO |  | UNID | QUANT/COEF
COMPOSIÇÃO EXCLUSIVA | 15.1.27 |  |  | SWITCH DE SFP POE 24 PORTAS | COMPOSIÇÃO | 54 | UN | 1
COMPOSIÇÃO | 15.2.26 | 91677 | SINAPI | ENGENHEIRO ELETRICISTA COM ENCARGOS COMPLEMENTARES | COMPOSIÇÃO |  | H | 6
COMPOSICAO |  | 88266 | SINAPI | ELETROTÉCNICO COM ENCARGOS COMPLEMENTARES | COMPOSICAO |  | H | 6
INSUMO |  |  | COTAÇÃO | SWITCH DE SFP POE 24 PORTAS | INSUMO |  | UN | 1
[5 empty] | Quantidade => | 54 | Preço Total =>
| ITEM | CÓDIGO | BANCO | DESCRIÇÃO | TIPO |  | UNID | QUANT/COEF
COMPOSIÇÃO EXCLUSIVA | 15.1.28 |  |  | CONVERSOR DE MÍDIA 1GB | COMPOSIÇÃO | 216 | UN | 1
COMPOSIÇÃO | 15.2.27 | 91677 | SINAPI | ENGENHEIRO ELETRICISTA COM ENCARGOS COMPLEMENTARES | COMPOSIÇÃO |  | H | 2
COMPOSICAO |  | 88266 | SINAPI | ELETROTÉCNICO COM ENCARGOS COMPLEMENTARES | COMPOSICAO |  | H | 3
INSUMO |  |  | COTAÇÃO | CONVERSOR DE MÍDIA 1GB | INSUMO |  | UN | 1
[5 empty] | Quantidade => | 216 | Preço Total =>
| ITEM | CÓDIGO | BANCO | DESCRIÇÃO | TIPO |  | UNID | QUANT/COEF
COMPOSIÇÃO EXCLUSIVA | 15.1.29 |  |  | CONVERSOR HDMI 120 MTS | COMPOSIÇÃO | 56 | UN | 1
COMPOSIÇÃO | 15.2.28 | 91677 | SINAPI | ENGENHEIRO ELETRICISTA COM ENCARGOS COMPLEMENTARES | COMPOSIÇÃO |  | H | 2
COMPOSICAO |  | 88266 | SINAPI | ELETROTÉCNICO COM ENCARGOS COMPLEMENTARES | COMPOSICAO |  | H | 3
INSUMO |  |  | COTAÇÃO | CONVERSOR HDMI 120 MTS | INSUMO |  | UN | 1
[5 empty] | Quantidade => | 56 | Preço Total =>
| ITEM | CÓDIGO | BANCO | DESCRIÇÃO | TIPO |  | UNID | QUANT/COEF
COMPOSIÇÃO EXCLUSIVA | 15.1.30 |  |  | SWITCH POE 8 PORTAS | COMPOSIÇÃO | 54 | UN | 1
COMPOSIÇÃO | 15.2.29 | 91677 | SINAPI | ENGENHEIRO ELETRICISTA COM ENCARGOS COMPLEMENTARES | COMPOSIÇÃO |  | H | 5
COMPOSICAO |  | 88266 | SINAPI | ELETROTÉCNICO COM ENCARGOS COMPLEMENTARES | COMPOSICAO |  | H | 5
INSUMO |  |  | COTAÇÃO | SWITCH POE 8 PORTAS | INSUMO |  | UN | 1
[5 empty] | Quantidade => | 54 | Preço Total =>
| ITEM | CÓDIGO | BANCO | DESCRIÇÃO | TIPO |  | UNID | QUANT/COEF
COMPOSIÇÃO EXCLUSIVA | 15.1.31 |  |  | NOBREAK DE 2KVA COM 2 BATERIAS ESTACIONARIAS DE 45AH | COMPOSIÇÃO | 56 | UN | 1
COMPOSIÇÃO | 15.2.30 | 91677 | SINAPI | ENGENHEIRO ELETRICISTA COM ENCARGOS COMPLEMENTARES | COMPOSIÇÃO |  | H | 3
COMPOSICAO |  | 88266 | SINAPI | ELETROTÉCNICO COM ENCARGOS COMPLEMENTARES | COMPOSICAO |  | H | 3
INSUMO |  |  | COTAÇÃO | NOBREAK DE 2KVA COM 2 BATERIAS ESTACIONARIAS DE 45AH | INSUMO |  | UN | 1
[5 empty] | Quantidade => | 56 | Preço Total =>
| ITEM | CÓDIGO | BANCO | DESCRIÇÃO | TIPO |  | UNID | QUANT/COEF
COMPOSIÇÃO EXCLUSIVA | 15.1.32 |  |  | NO BREAK DE 7.5 KVA COM 16 BATERIAS ESTACIONARIAS 58AH | COMPOSIÇÃO | 2 | UN | 1
COMPOSIÇÃO | 15.2.31 | 91677 | SINAPI | ENGENHEIRO ELETRICISTA COM ENCARGOS COMPLEMENTARES | COMPOSIÇÃO |  | H | 12
COMPOSICAO |  | 88266 | SINAPI | ELETROTÉCNICO COM ENCARGOS COMPLEMENTARES | COMPOSICAO |  | H | 12
INSUMO |  |  | COTAÇÃO | NO BREAK DE 7.5 KVA COM 16 BATERIAS ESTACIONARIAS 58AH | INSUMO |  | UN | 1
[5 empty] | Quantidade => | 2 | Preço Total =>
| ITEM | CÓDIGO | BANCO | DESCRIÇÃO | TIPO |  | UNID | QUANT/COEF
COMPOSIÇÃO EXCLUSIVA | 15.1.33 |  |  | CANCELAS DE ALTO FLUXO COMPLETO | COMPOSIÇÃO | 2 | UN | 1
COMPOSIÇÃO | 15.2.32 | 91677 | SINAPI | ENGENHEIRO ELETRICISTA COM ENCARGOS COMPLEMENTARES | COMPOSIÇÃO |  | H | 12
COMPOSICAO |  | 88266 | SINAPI | ELETROTÉCNICO COM ENCARGOS COMPLEMENTARES | COMPOSICAO |  | H | 12
INSUMO |  |  | COTAÇÃO | CANCELAS DE ALTO FLUXO COMPLETO | INSUMO |  | UN | 1
[5 empty] | Quantidade => | 2 | Preço Total =>
| ITEM | CÓDIGO | BANCO | DESCRIÇÃO | TIPO |  | UNID | QUANT/COEF
COMPOSIÇÃO EXCLUSIVA | 15.1.34 |  |  | SENSORES DE MASSA ANTI ESMAGAMENTO | COMPOSIÇÃO | 2 | UN | 1
COMPOSIÇÃO | 15.2.33 | 91677 | SINAPI | ENGENHEIRO ELETRICISTA COM ENCARGOS COMPLEMENTARES | COMPOSIÇÃO |  | H | 1
COMPOSICAO |  | 88266 | SINAPI | ELETROTÉCNICO COM ENCARGOS COMPLEMENTARES | COMPOSICAO |  | H | 1
INSUMO |  |  | COTAÇÃO | SENSORES DE MASSA ANTI ESMAGAMENTO | INSUMO |  | UN | 1
[5 empty] | Quantidade => | 2 | Preço Total =>
| ITEM | CÓDIGO | BANCO | DESCRIÇÃO | TIPO |  | UNID | QUANT/COEF
COMPOSIÇÃO EXCLUSIVA | 15.1.35 |  |  | ESTRUTURA PARA WIDEOWALL COMPOSTO POR 12 MONITORES VERTICAIS EM 3 FILAS DE 4 MONITORES (GERICINÓ) | COMPOSIÇÃO | 1 | UN | 1
COMPOSIÇÃO | 15.2.34 | 91677 | SINAPI | ENGENHEIRO ELETRICISTA COM ENCARGOS COMPLEMENTARES | COMPOSIÇÃO |  | H | 12
COMPOSICAO |  | 88266 | SINAPI | ELETROTÉCNICO COM ENCARGOS COMPLEMENTARES | COMPOSICAO |  | H | 12
INSUMO |  |  | COTAÇÃO | ESTRUTURA PARA WIDEOWALL COMPOSTO POR 12 MONITORES VERTICAIS EM 3 FILAS DE 4 MONITORES (GERICINÓ) | INSUMO |  | UN | 1
[5 empty] | Quantidade => | 1 | Preço Total =>
| ITEM | CÓDIGO | BANCO | DESCRIÇÃO | TIPO |  | UNID | QUANT/COEF
COMPOSIÇÃO EXCLUSIVA | 15.1.36 |  |  | ESTRUTURA PARA WIDEOWALL COMPOSTO POR 6 MONITORES VERTICAIS EM 2 FILAS DE 3 MONITORES (CENTRAL DO BRASIL) | COMPOSIÇÃO | 1 | UN | 1
COMPOSIÇÃO | 15.2.35 | 91677 | SINAPI | ENGENHEIRO ELETRICISTA COM ENCARGOS COMPLEMENTARES | COMPOSIÇÃO |  | H | 8
COMPOSICAO |  | 88266 | SINAPI | ELETROTÉCNICO COM ENCARGOS COMPLEMENTARES | COMPOSICAO |  | H | 8
INSUMO |  |  | COTAÇÃO | ESTRUTURA PARA WIDEOWALL COMPOSTO POR 6 MONITORES VERTICAIS EM 2 FILAS DE 3 MONITORES (CENTRAL DO BRASIL) | INSUMO |  | UN | 1
[5 empty] | Quantidade => | 1 | Preço Total =>
ETAPA | 16 |  |  | MOBILIARIO
ETAPA | 16.1 |  |  | MOBILIARIO - EQUIPAMENTOS
| ITEM | CÓDIGO | BANCO | DESCRIÇÃO | TIPO |  | UNID | QUANT/COEF
COMPOSIÇÃO EXCLUSIVA | 16.1.1 |  |  | CADEIRA ERGOMÉTRICA | COMPOSIÇÃO | 11 | UN | 1
INSUMO |  |  | COTAÇÃO | CADEIRA ERGOMÉTRICA | INSUMO |  | UN | 1
[5 empty] | Quantidade => | 11 | Preço Total =>
| ITEM | CÓDIGO | BANCO | DESCRIÇÃO | TIPO |  | UNID | QUANT/COEF
COMPOSIÇÃO EXCLUSIVA | 16.1.2 |  |  | MESA OPERADOR COM 1 POSIÇÃO INCLUINDO ESTRUTURA PARA OS MONITORES E ESTAÇÃO DE TRABALHO (GERICINÓ) | COMPOSIÇÃO | 1 | UN | 1
INSUMO |  |  | COTAÇÃO | MESA OPERADOR COM 1 POSIÇÃO INCLUINDO ESTRUTURA PARA OS MONITORES E ESTAÇÃO DE TRABALHO (GERICINÓ) | INSUMO |  | UN | 1
[5 empty] | Quantidade => | 1 | Preço Total =>
| ITEM | CÓDIGO | BANCO | DESCRIÇÃO | TIPO |  | UNID | QUANT/COEF
COMPOSIÇÃO EXCLUSIVA | 16.1.3 |  |  | MESA OPERADORES COM 2 POSIÇÕES INCLUINDO ESTRUTURA PARA OS MONITORES E ESTAÇÕES (CENTRAL DO BRASIL) | COMPOSIÇÃO | 1 | UN | 1
INSUMO |  |  | COTAÇÃO | MESA OPERADORES COM 2 POSIÇÕES INCLUINDO ESTRUTURA PARA OS MONITORES E ESTAÇÕES (CENTRAL DO BRASIL) | INSUMO |  | UN | 1
[5 empty] | Quantidade => | 1 | Preço Total =>
| ITEM | CÓDIGO | BANCO | DESCRIÇÃO | TIPO |  | UNID | QUANT/COEF
COMPOSIÇÃO EXCLUSIVA | 16.1.4 |  |  | MESA OPERADORES COM 4 POSIÇÕES INCLUINDO ESTRUTURA PARA OS MONITORES E ESTAÇÕES (GERICINÓ) | COMPOSIÇÃO | 1 | UN | 1
INSUMO |  |  | COTAÇÃO | MESA OPERADORES COM 4 POSIÇÕES INCLUINDO ESTRUTURA PARA OS MONITORES E ESTAÇÕES (GERICINÓ) | INSUMO |  | UN | 1
[5 empty] | Quantidade => | 1 | Preço Total =>
| ITEM | CÓDIGO | BANCO | DESCRIÇÃO | TIPO |  | UNID | QUANT/COEF
COMPOSIÇÃO EXCLUSIVA | 16.1.5 |  |  | MESA SUPERVISOR / DIRETOR | COMPOSIÇÃO | 4 | UN | 1
INSUMO |  |  | COTAÇÃO | MESA SUPERVISOR / DIRETOR | INSUMO |  | UN | 1
[5 empty] | Quantidade => | 4 | Preço Total =>
ETAPA | 17 |  |  | INFRAESTRUTURA ELETRICA E LOGICA - MATERIAIS E MAO DE OBRA
| ITEM | CÓDIGO | BANCO | DESCRIÇÃO | TIPO |  | UNID | QUANT/COEF
COMPOSICAO | 17.1 | 95746 | SINAPI | ELETRODUTO DE AÇO GALVANIZADO, CLASSE LEVE, DN 25 MM (1), APARENTE, INSTALADO EM TETO - FORNECIMENTO E INSTALAÇÃO. AF_11/2016_P | COMPOSICAO | 29700 | M
INSUMO |  | 21136 | SINAPI | !EM PROCESSO DESATIVACAO! ELETRODUTO EM ACO GALVANIZADO ELETROLITICO, LEVE, DIAMETRO 1", PAREDE DE 0,90 MM | INSUMO |  | M | 1,0500000
COMPOSICAO |  | 88247 | SINAPI | AUXILIAR DE ELETRICISTA COM ENCARGOS COMPLEMENTARES | COMPOSICAO |  | H | 0,1044000
COMPOSICAO |  | 88264 | SINAPI | ELETRICISTA COM ENCARGOS COMPLEMENTARES | COMPOSICAO |  | H | 0,1044000
COMPOSICAO |  | 91170 | SINAPI | FIXAÇÃO DE TUBOS HORIZONTAIS DE PVC, CPVC OU COBRE DIÂMETROS MENORES OU IGUAIS A 40 MM OU ELETROCALHAS ATÉ 150MM DE LARGURA, COM ABRAÇADEIRA METÁLICA RÍGIDA TIPO D 1/2, FIXADA EM PERFILADO EM LAJE. AF_05/2015 | COMPOSICAO |  | M | 1,0000000
COMPOSICAO |  | 95754 | SINAPI | LUVA DE EMENDA PARA ELETRODUTO, AÇO GALVANIZADO, DN 25 MM (1''), APARENTE, INSTALADA EM TETO - FORNECIMENTO E INSTALAÇÃO. AF_11/2016_P | COMPOSICAO |  | UN | 0,3333000
[5 empty] | Quantidade => | 29700 | Preço Total =>
| ITEM | CÓDIGO | BANCO | DESCRIÇÃO | TIPO |  | UNID | QUANT/COEF
COMPOSICAO | 17.2 | 95802 | SINAPI | CONDULETE DE ALUMÍNIO, TIPO X, PARA ELETRODUTO DE AÇO GALVANIZADO DN 25 MM (1''), APARENTE - FORNECIMENTO E INSTALAÇÃO. AF_11/2016_P | COMPOSICAO | 3450 | UN
INSUMO |  | 2581 | SINAPI | CONDULETE DE ALUMINIO TIPO X, PARA ELETRODUTO ROSCAVEL DE 1", COM TAMPA CEGA | INSUMO |  | UN | 1,0000000
INSUMO |  | 11950 | SINAPI | BUCHA DE NYLON SEM ABA S6, COM PARAFUSO DE 4,20 X 40 MM EM ACO ZINCADO COM ROSCA SOBERBA, CABECA CHATA E FENDA PHILLIPS | INSUMO |  | UN | 2,0000000
COMPOSICAO |  | 88247 | SINAPI | AUXILIAR DE ELETRICISTA COM ENCARGOS COMPLEMENTARES | COMPOSICAO |  | H | 0,5385000
COMPOSICAO |  | 88264 | SINAPI | ELETRICISTA COM ENCARGOS COMPLEMENTARES | COMPOSICAO |  | H | 0,5385000
[5 empty] | Quantidade => | 3450 | Preço Total =>
| ITEM | CÓDIGO | BANCO | DESCRIÇÃO | TIPO |  | UNID | QUANT/COEF
Composição | 17.3 | 2617 |  | CURVA 90 GRAUS, PARA ELETRODUTO, EM ACO GALVANIZADO ELETROLITICO, DIAMETRO DE 25 MM (1") |  | 2200 | UN | 1
INSUMO |  | 2617 | SINAPI | CURVA 90 GRAUS, PARA ELETRODUTO, EM ACO GALVANIZADO ELETROLITICO, DIAMETRO DE 25 MM (1") | INSUMO |  | UN | 1
COMPOSICAO |  | 88247 | SINAPI | AUXILIAR DE ELETRICISTA COM ENCARGOS COMPLEMENTARES | COMPOSICAO |  | H | 0,2163000
COMPOSICAO |  | 88264 | SINAPI | ELETRICISTA COM ENCARGOS COMPLEMENTARES | COMPOSICAO |  | H | 0,2163000
[5 empty] | Quantidade => | 2200 | Preço Total =>
| ITEM | CÓDIGO | BANCO | DESCRIÇÃO | TIPO |  | UNID | QUANT/COEF
Composição | 17.4 | 2483 | SINAPI | CONECTOR RETO DE ALUMINIO PARA ELETRODUTO DE 1", PARA ADAPTAR ENTRADA DE ELETRODUTO METALICO FLEXIVEL EM QUADROS |  | 6400 | UN | 1
INSUMO |  | 2483 | SINAPI | CONECTOR RETO DE ALUMINIO PARA ELETRODUTO DE 1", PARA ADAPTAR ENTRADA DE ELETRODUTO METALICO FLEXIVEL EM QUADROS | INSUMO |  | UN | 1
COMPOSICAO |  | 88247 | SINAPI | AUXILIAR DE ELETRICISTA COM ENCARGOS COMPLEMENTARES | COMPOSICAO |  | H | 0,2163000
COMPOSICAO |  | 88264 | SINAPI | ELETRICISTA COM ENCARGOS COMPLEMENTARES | COMPOSICAO |  | H | 0,2163000
[5 empty] | Quantidade => | 6400 | Preço Total =>
| ITEM | CÓDIGO | BANCO | DESCRIÇÃO | TIPO |  | UNID | QUANT/COEF
Composição | 17.5 |  | SINAPI | ELETRODUTO FLEXIVEL, EM ACO GALVANIZADO, REVESTIDO EXTERNAMENTE COM PVC PRETO, DIAMETRO EXTERNO DE 32 MM (1"), TIPO SEALTUBO |  | 1200 | UN | 1
INSUMO |  | 2501 | SINAPI | ELETRODUTO FLEXIVEL, EM ACO GALVANIZADO, REVESTIDO EXTERNAMENTE COM PVC PRETO, DIAMETRO EXTERNO DE 32 MM (1"), TIPO SEALTUBO | INSUMO |  | UN | 1
COMPOSICAO |  | 88247 | SINAPI | AUXILIAR DE ELETRICISTA COM ENCARGOS COMPLEMENTARES | COMPOSICAO |  | H | 0,2163000
COMPOSICAO |  | 88247 | SINAPI | AUXILIAR DE ELETRICISTA COM ENCARGOS COMPLEMENTARES | COMPOSICAO |  | H | 0,2163000
[5 empty] | Quantidade => | 1200 | Preço Total =>
| ITEM | CÓDIGO | BANCO | DESCRIÇÃO | TIPO |  | UNID | QUANT/COEF
COMPOSICAO | 17.6 | 96985 | SINAPI | HASTE DE ATERRAMENTO 5/8 PARA SPDA - FORNECIMENTO E INSTALAÇÃO. AF_12/2017 | COMPOSICAO | 54 | UN
INSUMO |  | 3379 | SINAPI | !EM PROCESSO DE DESATIVACAO! HASTE DE ATERRAMENTO EM ACO COM 3,00 M DE COMPRIMENTO E DN = 5/8", REVESTIDA COM BAIXA CAMADA DE COBRE, SEM CONECTOR | INSUMO |  | UN | 1,0000000
COMPOSICAO |  | 88247 | SINAPI | AUXILIAR DE ELETRICISTA COM ENCARGOS COMPLEMENTARES | COMPOSICAO |  | H | 0,2531000
COMPOSICAO |  | 88264 | SINAPI | ELETRICISTA COM ENCARGOS COMPLEMENTARES | COMPOSICAO |  | H | 0,2531000
[5 empty] | Quantidade => | 54 | Preço Total =>
| ITEM | CÓDIGO | BANCO | DESCRIÇÃO | TIPO |  | UNID | QUANT/COEF
COMPOSICAO | 17.7 | 98111 | SINAPI | CAIXA DE INSPEÇÃO PARA ATERRAMENTO, CIRCULAR, EM POLIETILENO, DIÂMETRO INTERNO = 0,3 M. AF_05/2018 | COMPOSICAO | 54 | UN
INSUMO |  | 34643 | SINAPI | CAIXA INSPECAO EM POLIETILENO PARA ATERRAMENTO E PARA RAIOS DIAMETRO = 300 MM | INSUMO |  | UN | 1,0000000
COMPOSICAO |  | 88309 | SINAPI | PEDREIRO COM ENCARGOS COMPLEMENTARES | COMPOSICAO |  | H | 0,1693000
COMPOSICAO |  | 88316 | SINAPI | SERVENTE COM ENCARGOS COMPLEMENTARES | COMPOSICAO |  | H | 0,1693000
COMPOSICAO |  | 94102 | SINAPI | LASTRO DE VALA COM PREPARO DE FUNDO, LARGURA MENOR QUE 1,5 M, COM CAMADA DE AREIA, LANÇAMENTO MANUAL, EM LOCAL COM NÍVEL BAIXO DE INTERFERÊNCIA. AF_06/2016 | COMPOSICAO |  | M3 | 0,0141000
[5 empty] | Quantidade => | 54 | Preço Total =>
| ITEM | CÓDIGO | BANCO | DESCRIÇÃO | TIPO |  | UNID | QUANT/COEF
COMPOSICAO | 17.8 | 96972 | SINAPI | CORDOALHA DE COBRE NU 25 MM², NÃO ENTERRADA, COM ISOLADOR - FORNECIMENTO E INSTALAÇÃO. AF_12/2017 | COMPOSICAO | 1000 | M
INSUMO |  | 868 | SINAPI | CABO DE COBRE NU 25 MM2 MEIO-DURO | INSUMO |  | M | 1,0500000
COMPOSICAO |  | 88247 | SINAPI | AUXILIAR DE ELETRICISTA COM ENCARGOS COMPLEMENTARES | COMPOSICAO |  | H | 0,1855000
COMPOSICAO |  | 88264 | SINAPI | ELETRICISTA COM ENCARGOS COMPLEMENTARES | COMPOSICAO |  | H | 0,1855000
COMPOSICAO |  | 98463 | SINAPI | SUPORTE ISOLADOR PARA CORDOALHA DE COBRE - FORNECIMENTO E INSTALAÇÃO. AF_12/2017 | COMPOSICAO |  | UN | 0,5000000
[5 empty] | Quantidade => | 1000 | Preço Total =>
| ITEM | CÓDIGO | BANCO | DESCRIÇÃO | TIPO |  | UNID | QUANT/COEF
COMPOSICAO | 17.9 | 93358 | SINAPI | ESCAVAÇÃO MANUAL DE VALA COM PROFUNDIDADE MENOR OU IGUAL A 1,30 M. AF_03/2016 | COMPOSICAO | 54 | UN
COMPOSICAO |  | 88316 | SINAPI | SERVENTE COM ENCARGOS COMPLEMENTARES | COMPOSICAO |  | H | 3,9560000
[5 empty] | Quantidade => | 54 | Preço Total =>
| ITEM | CÓDIGO | BANCO | DESCRIÇÃO | TIPO |  | UNID | QUANT/COEF
COMPOSICAO | 17.10 | C3751 | ORCE | CABO DE FIBRA ÓPTICA, 02 PARES | COMPOSICAO | 15000 | M
INSUMO |  | I6817 | ORCE | CABO DE FIBRA ÓTICA, 02 PARES | INSUMO |  | M | 1.02
COMPOSICAO |  | 88247 | SINAPI | AUXILIAR DE ELETRICISTA COM ENCARGOS COMPLEMENTARES | COMPOSICAO |  | H | 0.07
COMPOSICAO |  | 88264 | SINAPI | ELETRICISTA COM ENCARGOS COMPLEMENTARES | COMPOSICAO |  | H | 0.07
[5 empty] | Quantidade => | 15000 | Preço Total =>
| ITEM | CÓDIGO | BANCO | DESCRIÇÃO | TIPO |  | UNID | QUANT/COEF
COMPOSICAO | 17.11 |  |  | CABO DE FIBRA ÓPTICA, 01 PAR | COMPOSICAO | 10000 | M
INSUMO |  | I6816 | ORCE | CABO DE FIBRA ÓTICA, 01 PAR | INSUMO |  | M | 1.02
COMPOSICAO |  | 88247 | SINAPI | AUXILIAR DE ELETRICISTA COM ENCARGOS COMPLEMENTARES | COMPOSICAO |  | H | 0.07
COMPOSICAO |  | 88264 | SINAPI | ELETRICISTA COM ENCARGOS COMPLEMENTARES | COMPOSICAO |  | H | 0.07
[5 empty] | Quantidade => | 10000 | Preço Total =>
| ITEM | CÓDIGO | BANCO | DESCRIÇÃO | TIPO |  | UNID | QUANT/COEF
COMPOSICAO | 17.12 |  |  | CABO DE FIBRA ÓPTICA DROP DE 2 VIAS | COMPOSICAO | 6000 | M
INSUMO |  |  | COTAÇÃO | CABO DE FIBRA ÓTICA | INSUMO |  | M | 1.02
COMPOSICAO |  | 88247 | SINAPI | AUXILIAR DE ELETRICISTA COM ENCARGOS COMPLEMENTARES | COMPOSICAO |  | H | 0.07
COMPOSICAO |  | 88264 | SINAPI | ELETRICISTA COM ENCARGOS COMPLEMENTARES | COMPOSICAO |  | H | 0.07
[5 empty] | Quantidade => | 6000 | Preço Total =>
| ITEM | CÓDIGO | BANCO | DESCRIÇÃO | TIPO |  | UNID | QUANT/COEF
COMPOSICAO | 17.13 |  |  | FUSÃO DE CABO DE FIBRA ÓPTICA | COMPOSICAO | 450 | M
COMPOSICAO |  |  | COTAÇÃO | FUSÃO DE CABO DE FIBRA ÓPTICA | COMPOSICAO |  | UN | 1
[5 empty] | Quantidade => | 450 | Preço Total =>
| ITEM | CÓDIGO | BANCO | DESCRIÇÃO | TIPO |  | UNID | QUANT/COEF
COMPOSICAO | 17.14 |  |  | TERMINAL ÓPTICO DE 12 POSIÇÕES | COMPOSICAO | 250 | UN
INSUMO |  |  | COTAÇÃO | TERMINAL ÓPTICO DE 12 POSIÇÕES | INSUMO |  | UN | 1
COMPOSICAO |  | 88247 | SINAPI | AUXILIAR DE ELETRICISTA COM ENCARGOS COMPLEMENTARES | COMPOSICAO |  | H | 0.07
COMPOSICAO |  | 88264 | SINAPI | ELETRICISTA COM ENCARGOS COMPLEMENTARES | COMPOSICAO |  | H | 0.07
[5 empty] | Quantidade => | 250 | Preço Total =>
| ITEM | CÓDIGO | BANCO | DESCRIÇÃO | TIPO |  | UNID | QUANT/COEF
COMPOSICAO | 17.15 |  |  | CORDÃO ÓPTICO DUPLEX - 2,5M | COMPOSICAO | 250 | UN
INSUMO |  |  | COTAÇÃO | CORDÃO ÓPTICO DUPLEX - 2,5M | INSUMO |  | UN | 1
COMPOSICAO |  | 88247 | SINAPI | AUXILIAR DE ELETRICISTA COM ENCARGOS COMPLEMENTARES | COMPOSICAO |  | H | 0.07
COMPOSICAO |  | 88264 | SINAPI | ELETRICISTA COM ENCARGOS COMPLEMENTARES | COMPOSICAO |  | H | 0.07
[5 empty] | Quantidade => | 250 | Preço Total =>
| ITEM | CÓDIGO | BANCO | DESCRIÇÃO | TIPO |  | UNID | QUANT/COEF
COMPOSICAO | 17.16 |  |  | CAIXA HERMÉTICA CTO 12F | COMPOSICAO | 54 | UN
|  |  | COTAÇÃO | CAIXA HERMÉTICA CTO 12F | INSUMO |  | UN | 1
COMPOSICAO |  | 88247 | SINAPI | AUXILIAR DE ELETRICISTA COM ENCARGOS COMPLEMENTARES | COMPOSICAO |  | H | 0.07
COMPOSICAO |  | 88264 | SINAPI | ELETRICISTA COM ENCARGOS COMPLEMENTARES | COMPOSICAO |  | H | 0.07
[5 empty] | Quantidade => | 54 | Preço Total =>
| ITEM | CÓDIGO | BANCO | DESCRIÇÃO | TIPO |  | UNID | QUANT/COEF
COMPOSICAO | 17.17 |  |  | CABO HDMI 15M | COMPOSICAO | 2200 | UN
|  |  | COTAÇÃO | CABO HDMI 15M | INSUMO |  | UN | 1
COMPOSICAO |  | 88247 | SINAPI | AUXILIAR DE ELETRICISTA COM ENCARGOS COMPLEMENTARES | COMPOSICAO |  | H | 0.07
COMPOSICAO |  | 88264 | SINAPI | ELETRICISTA COM ENCARGOS COMPLEMENTARES | COMPOSICAO |  | H | 0.07
[5 empty] | Quantidade => | 2200 | Preço Total =>
| ITEM | CÓDIGO | BANCO | DESCRIÇÃO | TIPO |  | UNID | QUANT/COEF
COMPOSICAO | 17.18 | 91926 | SINAPI | CABO DE COBRE FLEXÍVEL ISOLADO, 2,5 MM², ANTI-CHAMA 450/750 V, PARA CIRCUITOS TERMINAIS - FORNECIMENTO E INSTALAÇÃO. AF_12/2015 | COMPOSICAO | 21000 | M
INSUMO |  | 1014 | SINAPI | CABO DE COBRE, FLEXIVEL, CLASSE 4 OU 5, ISOLACAO EM PVC/A, ANTICHAMA BWF-B, 1 CONDUTOR, 450/750 V, SECAO NOMINAL 2,5 MM2 | INSUMO |  | M | 1,1900000
INSUMO |  | 21127 | SINAPI | FITA ISOLANTE ADESIVA ANTICHAMA, USO ATE 750 V, EM ROLO DE 19 MM X 5 M | INSUMO |  | UN | 0,0090000
COMPOSICAO |  | 88247 | SINAPI | AUXILIAR DE ELETRICISTA COM ENCARGOS COMPLEMENTARES | COMPOSICAO |  | H | 0,0300000
COMPOSICAO |  | 88264 | SINAPI | ELETRICISTA COM ENCARGOS COMPLEMENTARES | COMPOSICAO |  | H | 0,0300000
[5 empty] | Quantidade => | 21000 | Preço Total =>
| ITEM | CÓDIGO | BANCO | DESCRIÇÃO | TIPO |  | UNID | QUANT/COEF
COMPOSICAO | 17.19 |  | SINAPI | CAIXA DE ALIMENTAÇÃO PARA RACKS DE 10 Us | COMPOSICAO | 54 | UN
INSUMO |  |  | COTAÇÃO | CAIXA DE ALIMENTAÇÃO PARA RACKS DE 10 Us | INSUMO |  | UN | 1
COMPOSICAO |  | 93660 | SINAPI | DISJUNTOR BIPOLAR TIPO DIN, CORRENTE NOMINAL DE 10A - FORNECIMENTO E INSTALAÇÃO. AF_04/2016 | COMPOSICAO |  | UN | 1
|  | 8894 | ORSE | DISPOSITIVO DE PROTEÇÃO CONTRA SURTO DE TENSÃO DPS 40KA - 175V | COMPOSICAO |  | UN | 1
COMPOSICAO |  | 91928 | SINAPI | CABO DE COBRE FLEXÍVEL ISOLADO, 4 MM², ANTI-CHAMA 450/750 V, PARA CIRCUITOS TERMINAIS - FORNECIMENTO E INSTALAÇÃO. AF_12/2015 | COMPOSICAO |  | M | 1
INSUMO |  | 981 | SINAPI | CABO DE COBRE, FLEXIVEL, CLASSE 4 OU 5, ISOLACAO EM PVC/A, ANTICHAMA BWF-B, 1 CONDUTOR, 450/750 V, SECAO NOMINAL 4 MM2 | INSUMO |  | M | 1,1900000
[5 empty] | Quantidade => | 54 | Preço Total =>
| ITEM | CÓDIGO | BANCO | DESCRIÇÃO | TIPO |  | UNID | QUANT/COEF
COMPOSICAO | 17.20 |  |  | CABO UTP CATEGORIA 6, INSTALADO | COMPOSICAO | 172800 | M
INSUMO |  | COTAÇÃO |  | CABO UTP CATEGORIA 6, INSTALADO | INSUMO |  | M | 1.05
COMPOSICAO |  | 88247 | SINAPI | AUXILIAR DE ELETRICISTA COM ENCARGOS COMPLEMENTARES | COMPOSICAO |  | H | 0,0269000
COMPOSICAO |  | 88264 | SINAPI | ELETRICISTA COM ENCARGOS COMPLEMENTARES | COMPOSICAO |  | H | 0,0269000
[5 empty] | Quantidade => | 172800 | Preço Total =>
| ITEM | CÓDIGO | BANCO | DESCRIÇÃO | TIPO |  | UNID | QUANT/COEF
COMPOSICAO | 17.21 |  |  | PATCH CORD CATEGORIA 6 | COMPOSICAO | 250 | UN
INSUMO |  | COTAÇÃO |  | PATCH CORD CATEGORIA 6 | INSUMO |  | UN | 1
COMPOSICAO |  | 88247 | SINAPI | AUXILIAR DE ELETRICISTA COM ENCARGOS COMPLEMENTARES | COMPOSICAO |  | H | 0.05
COMPOSICAO |  | 88264 | SINAPI | ELETRICISTA COM ENCARGOS COMPLEMENTARES | COMPOSICAO |  | H | 0.05
|  | LIMPEZA FINAL |  |  | Quantidade => | 250 | Preço Total =>
ETAPA | 18 |  |  | LIMPEZA FINAL
| ITEM | CÓDIGO | BANCO | DESCRIÇÃO | TIPO |  | UNID | QUANT/COEF
COMPOSICAO | 18.1 | 97661 | SINAPI | REMOÇÃO DE CABOS ELÉTRICOS E DE CFTV NAS UNIDADES E CENTRAIS DE MONITORAMENTO, DE FORMA MANUAL, SEM REAPROVEITAMENTO. AF_12/2017 | INSUMO | 28000 | M | 1
COMPOSICAO |  | 88247 | SINAPI | AUXILIAR DE ELETRICISTA COM ENCARGOS COMPLEMENTARES | COMPOSICAO |  | H | 0.05
COMPOSICAO |  | 88264 | SINAPI | ELETRICISTA COM ENCARGOS COMPLEMENTARES | COMPOSICAO |  | H | 0.02
[5 empty] | Quantidade => | 28000 | Preço Total =>
| ITEM | CÓDIGO | BANCO | DESCRIÇÃO | TIPO |  | UNID | QUANT/COEF
COMPOSICAO | 18.2 | 9537 | SINAPI | LIMPEZA FINAL DA OBRA | SEDI - SERVIÇOS DIVERSOS | 8640 | m² | 1
COMPOSICAO |  | 88316 | SINAPI | SERVENTE COM ENCARGOS COMPLEMENTARES | COMPOSICAO |  | H | 0,14
INSUMO |  | 00000003 | SINAPI | ACIDO MURIATICO, DILUICAO 10% A 12% PARA USO EM LIMPEZA | INSUMO |  | L | 0,05
[5 empty] | Quantidade => | 8640 | Preço Total =>
Total sem BDI
Total sem BDI EQUIPAMENTOS
Total sem BDI SERVICOS
Total GERAL COM BDI
Rio de Janeiro, RJ, 05 de novembro de 2018.
Note on I777: pro: ATUALIZACAO ANUAL INCLUSO
-------------------------------------------------------------------------------
MARCOS TADEU DIAS DA SILVA JUNIOR
DIRETOR DO CENTRO DE CONTROLE E MONITORAMENTO DA CORREGEDORIA - SEAP
ID: 50001523
--------------------------------------------------
LUIZ ENRIQUE ANTUNES MARQUES
ENGENHEIRO
CREA 1998103904